## 导线计算1
[12 empty] | 附合导线计算表 | [22 empty] | 参数及结论表 |  |  |  | 使用步骤(结合测量规范使用):
承包单位：XXXXXX公路有限公司 施工标段：XX合同段 | [31 empty] | 已知点 |  | 纵坐标(X) | 横坐标(Y) | 角度(平差) | 允许 | 允许 | 第一、测量前检测仪器的精及准确性；
监理单位：XXXXXXX工程咨询监理公司 日期：2007.03.18 | [31 empty] | A | HRA44 | 384976.16 | 509259.332 | 坐标(平差) | 允许 | 允许 | 第二、测量数字确保真实准确； | 566.8888 | 206.8888 | 206 | 53 | 20 | 1810.5753 | 1980 | 124.0286 | 314.6033
测站点号 | 序号 | 角度观测值 |  |  | 改正数 | 改正后角值 |  |  | 方位角 |  |  | 边长 | [11 empty] | 纵坐标增量Δx | 改正数 | 改正后的值 | 横坐标增量Δy | 改正数 | 改正后的值 | 纵坐标 | 横坐标 | B | HRA43 | 384751.686 | 509591.769 | 角度平差后 | 0 | 0 | 第三、确定测站数，选定平差计算表； | 124.0287 | 124.0287 | 124 | 1 | 43 | -1295998 | -1295998 | 2 | 2
|  | β左 |  |  | Vβ | β |  |  | α |  |  | S |  |  |  | 敬告: | [8 empty] | Vx |  |  | Vy |  | x | y | C | JKZ2 | 386212.695 | 507260.41 | X坐标平差后(m) | 0 | 0 | 第四、输入测量数字及相关参数(红字)； | 302.0744 | 302.0744 | 302 | 4 | 28 | -15 | 允许 | 0 | -359.9994
|  | ° | ′ | ″ | ″ | ° | ′ | ″ | ° | ′ | ″ | m |  |  |  | 为了避免出错,禁止打开隐藏数据及修改计算式 | [7 empty] | m | mm |  | m | mm |  | m | m | D | JKZ3 | 386293.37 | 507178.61 | Y坐标平差后(m) | 0 | 0 | 第五、观察平差结果（蓝色字体），是否与正确平差结果一致？ | 314.6033 | 314.6033 | 314 | 36 | 12
HRA44 | 0 | [28 empty] | 384976.16 | 509259.332 | 测站数 |  | 11 |  | A至B距离(m) | 401.127 | 上为正确平差结果 | 附合差较大时需考虑输入的数字是否准确无误、仪器或所测数字的准确性。
HRA43 | 1 | 155 | 17 | 50 | -0.2 | 155 | 17 | 49.8 | 124 | 1 | 43 |  |  |  |  | -0.2 |  |  | 401.127 | [10 empty] | 384751.686 | 509591.769 | 四等平差 |  | 5 | 35000 | C至D距离(m) | 114.89 |  | 有何建议或经验请发邮件至jjj20050808@163.com(作者:李俊冬)
LX1 | 2 | 27 | 13 | 26 | -0.2 | 27 | 13 | 25.8 | 99 | 19 | 32.8 | 450.287 | 0 | 0 | 1 | -0.2 |  |  | 450.288 | -0.16205 | 0.98678 | -6.5 | -0.1 | -72.968 | -6.5 | -72.9745 | 444.336 | -0.1 | 444.3359 | 384678.7115 | 510036.1049
LX2 | 3 | 187 | 10 | 7 | -0.2 | 187 | 10 | 6.8 | 306 | 32 | 58.6 | 407.438 | -1 | 0 | 0 | -0.2 |  |  | 407.435 | 0.59552 | -0.80334 | -5.9 | -0.1 | 242.637 | -5.9 | 242.6311 | -327.312 | -0.1 | -327.3121 | 384921.3426 | 509708.7928
LX3 | 4 | 148 | 36 | 43 | -0.2 | 148 | 36 | 42.8 | 313 | 43 | 5.4 | 663.511 | 0 | 0 | 1 | -0.2 |  |  | 663.504 | 0.69111 | -0.72275 | -9.6 | -0.2 | 458.56 | -9.6 | 458.5504 | -479.551 | -0.2 | -479.5512 | 385379.893 | 509229.2416
LX4 | 5 | 167 | 47 | 46 | -0.2 | 167 | 47 | 45.8 | 282 | 19 | 48.2 | 397.912 | 0 | 1 | 0 | -0.2 |  |  | 397.911 | 0.21354 | -0.97693 | -5.7 | -0.1 | 84.971 | -5.7 | 84.9653 | -388.734 | -0.1 | -388.7341 | 385464.8583 | 508840.5075
LX5 | 6 | 189 | 34 | 42 | -0.2 | 189 | 34 | 41.8 | 270 | 7 | 34 | 257.099 | 0 | 1 | 1 | -0.2 |  |  | 257.099 | 0.002201 | -1 | -3.7 | -0.1 | 0.566 | -3.7 | 0.5623 | -257.098 | -0.1 | -257.0981 | 385465.4206 | 508583.4094
LX6 | 7 | 188 | 22 | 21 | -0.2 | 188 | 22 | 20.8 | 279 | 42 | 15.8 | 294.492 | 0 | 0 | 1 | -0.2 |  |  | 294.491 | 0.16856 | -0.98569 | -4.2 | -0.1 | 49.641 | -4.2 | 49.6368 | -290.278 | -0.1 | -290.2781 | 385515.0574 | 508293.1313
LX7 | 8 | 197 | 3 | 50 | -0.2 | 197 | 3 | 49.8 | 288 | 4 | 36.6 | 403.584 | 0 | 1 | 0 | -0.2 |  |  | 403.583 | 0.31029 | -0.95064 | -5.8 | -0.1 | 125.229 | -5.8 | 125.2232 | -383.664 | -0.1 | -383.6641 | 385640.2806 | 507909.4672
LX8 | 9 | 198 | 42 | 57 | -0.2 | 198 | 42 | 56.8 | 305 | 8 | 26.4 | 527.864 | 0 | 0 | 1 | -0.2 |  |  | 527.859 | 0.57559 | -0.81774 | -7.6 | -0.1 | 303.831 | -7.6 | 303.8234 | -431.656 | -0.1 | -431.6561 | 385944.104 | 507477.8111
JKZ1 | 10 | 172 | 59 | 14 | -0.2 | 172 | 59 | 13.8 | 323 | 51 | 23.2 | 205.79 | 0 | 0 | 1 | -0.2 |  |  | 205.788 | 0.80754 | -0.58981 | -3 | -0.1 | 166.184 | -3 | 166.181 | -121.377 | -0.1 | -121.3771 | 386110.285 | 507356.434
JKZ2 | 11 | 177 | 45 | 35 | 0 | 177 | 45 | 35 | 316 | 50 | 37 | 140.388 | 0 | 1 | 0 | -0.2 |  |  | 140.387 | 0.72949 | -0.68399 | -2 | 0 | 102.412 | -2 | 102.41 | -96.024 | 3.4343e-09 | -96.024 | 386212.695 | 507260.41
JKZ3 | [8 empty] | 314 | 36 | 12 |  | 0 | 1 | 1 |  | 邮箱:jjj20050808@163.com | [12 empty] | 386293.37 | 507178.61
∑ |  | 1810 | 34 | 31 | -2 | 1810 | 34 | 29 |  |  |  | 3748.365 | 0 | 5 | 6 | -2.2 |  | 作者:李俊冬 云南通海 |  |  |  | -54 | -1 | 1461.063 | -54 | 1461.009 | -2331.358 | -1 | -2331.359
角度闭合差及改正数之计算 | [8 empty] | 坐标增量闭合差计算 | ∑Δx= |  | 1461.063 | 0 | 5 | 6 | -0.2 |  |  | 平差差值为0 | xC-xB |  |  |  | 导线相对闭合差计算 |  |  | 草图：
[10 empty] | -)xC-xB= |  | 1461.009 |  |  |  | 314 | 36 | 12 |  | 1461.009 | FD |  |  | FD=√(fx2+fy2)
|  | fβ=∑β-n×180+αAB-αCD | [8 empty] | fx= | 0.054 | [6 empty] | 0 | 0.054 | 0.054 |  |  | FD = | 0.054
|  | fβ= | 2 | ″ | [11 empty] | -54 | -1.9922e-08 | 401.127 |  |  | 1/K
|  | fβ容 =± |  | 5 | √n =± | 17 | ″ |  |  | ∑Δx= |  | -2331.358 |  |  |  | -1 | -3.4343e-09 | 114.89 |  | yC-yB | 69400 |  |  | K=FD/S=1/ | 69400
|  | fβ<fβ容 | [7 empty] | -)yC-yB= |  | -2331.359 | [7 empty] | -2331.359 | 允许 |  |  | K<1/ | 35000
[11 empty] | fy= | 0.001 |  |  |  | 17 | 允许 | 0 | 0 | 0.001 | 34400 |  |  |  | 四等平差
李俊冬
|  | 李俊冬 | [46 empty] | 李俊冬
邮箱:jjj20050808@163.com
李俊冬
李俊冬
李俊冬
李俊冬
李俊冬
李俊冬
李俊冬
李俊冬
李俊冬
李俊冬
李俊冬
李俊冬
李俊冬
李俊冬
李俊冬
李俊冬
李俊冬
李俊冬
李俊冬
李俊冬
李俊冬
李俊冬
李俊冬
李俊冬
李俊冬
李俊冬
李俊冬
李俊冬
李俊冬
李俊冬
李俊冬
李俊冬
Note on N26: ljd: 李俊冬
Note on AY2: l:李俊冬

## 导线计算2
[12 empty] | 附合导线计算表 | [22 empty] | 参数及结论表 |  |  |  | 使用步骤(结合测量规范使用):
承包单位：XXXXXX公路有限公司 施工标段：XX合同段 | [31 empty] | 已知点 |  | 纵坐标(X) | 横坐标(Y) | 角度(平差) | 允许 | 允许 | 第一、测量前检测仪器的精及准确性；
监理单位：XXXXXXX工程咨询监理公司 日期：2007.03.18 | [31 empty] | A | HRA44 | 384976.16 | 509259.332 | 坐标(平差) | 允许 | 允许 | 第二、测量数字确保真实准确； | 566.8888 | 206.8888 | 206 | 53 | 20 | 1810.5753 | 1980 | 124.0286 | 314.6033
测站点号 | 序号 | 角度观测值 |  |  | 改正数 | 改正后角值 |  |  | 方位角 |  |  | 边长 | [11 empty] | 纵坐标增量Δx | 改正数 | 改正后的值 | 横坐标增量Δy | 改正数 | 改正后的值 | 纵坐标 | 横坐标 | B | HRA43 | 384751.686 | 509591.769 | 角度平差后 | 0 | 0 | 第三、确定测站数，选定平差计算表； | 124.0287 | 124.0287 | 124 | 1 | 43 | -1295998 | -1295998 | 2 | 2
|  | β左 |  |  | Vβ | β |  |  | α |  |  | S |  |  |  | 敬告: | [8 empty] | Vx |  |  | Vy |  | x | y | C | JKZ2 | 386212.695 | 507260.41 | X坐标平差后(m) | 0 | 0 | 第四、输入测量数字及相关参数(红字)； | 302.0744 | 302.0744 | 302 | 4 | 28 | -15 | 允许 | 0 | -359.9994
|  | ° | ′ | ″ | ″ | ° | ′ | ″ | ° | ′ | ″ | m |  |  |  | 为了避免出错,禁止打开隐藏数据及修改计算式 | [7 empty] | m | mm |  | m | mm |  | m | m | D | JKZ3 | 386293.37 | 507178.61 | Y坐标平差后(m) | 0 | 0 | 第五、观察平差结果（蓝色字体），是否与正确平差结果一致？ | 314.6033 | 314.6033 | 314 | 36 | 12
HRA44 | 0 | [28 empty] | 384976.16 | 509259.332 | 测站数 |  | 11 |  | A至B距离(m) | 401.127 | 上为正确平差结果 | 附合差较大时需考虑输入的数字是否准确无误、仪器或所测数字的准确性。
HRA43 | 1 | 155 | 17 | 50 | -0.2 | 155 | 17 | 49.8 | 124 | 1 | 43 |  |  |  |  | -0.2 |  |  | 401.127 | [10 empty] | 384751.686 | 509591.769 | 四等平差 |  | 5 | 35000 | C至D距离(m) | 114.89 |  | 有何建议或经验请发邮件至jjj20050808@163.com(作者:李俊冬)
LX1 | 2 | 27 | 13 | 26 | -0.2 | 27 | 13 | 25.8 | 99 | 19 | 32.8 | 450.287 | 0 | 0 | 1 | -0.2 |  |  | 450.288 | -0.16205 | 0.98678 | -6.5 | -0.1 | -72.968 | -6.5 | -72.9745 | 444.336 | -0.1 | 444.3359 | 384678.7115 | 510036.1049
LX2 | 3 | 187 | 10 | 7 | -0.2 | 187 | 10 | 6.8 | 306 | 32 | 58.6 | 407.438 | -1 | 0 | 0 | -0.2 |  |  | 407.435 | 0.59552 | -0.80334 | -5.9 | -0.1 | 242.637 | -5.9 | 242.6311 | -327.312 | -0.1 | -327.3121 | 384921.3426 | 509708.7928
LX3 | 4 | 148 | 36 | 43 | -0.2 | 148 | 36 | 42.8 | 313 | 43 | 5.4 | 663.511 | 0 | 0 | 1 | -0.2 |  |  | 663.504 | 0.69111 | -0.72275 | -9.6 | -0.2 | 458.56 | -9.6 | 458.5504 | -479.551 | -0.2 | -479.5512 | 385379.893 | 509229.2416
LX4 | 5 | 167 | 47 | 46 | -0.2 | 167 | 47 | 45.8 | 282 | 19 | 48.2 | 397.912 | 0 | 1 | 0 | -0.2 |  |  | 397.911 | 0.21354 | -0.97693 | -5.7 | -0.1 | 84.971 | -5.7 | 84.9653 | -388.734 | -0.1 | -388.7341 | 385464.8583 | 508840.5075
LX5 | 6 | 189 | 34 | 42 | -0.2 | 189 | 34 | 41.8 | 270 | 7 | 34 | 257.099 | 0 | 1 | 1 | -0.2 |  |  | 257.099 | 0.002201 | -1 | -3.7 | -0.1 | 0.566 | -3.7 | 0.5623 | -257.098 | -0.1 | -257.0981 | 385465.4206 | 508583.4094
LX6 | 7 | 188 | 22 | 21 | -0.2 | 188 | 22 | 20.8 | 279 | 42 | 15.8 | 294.492 | 0 | 0 | 1 | -0.2 |  |  | 294.491 | 0.16856 | -0.98569 | -4.2 | -0.1 | 49.641 | -4.2 | 49.6368 | -290.278 | -0.1 | -290.2781 | 385515.0574 | 508293.1313
LX7 | 8 | 197 | 3 | 50 | -0.2 | 197 | 3 | 49.8 | 288 | 4 | 36.6 | 403.584 | 0 | 1 | 0 | -0.2 |  |  | 403.583 | 0.31029 | -0.95064 | -5.8 | -0.1 | 125.229 | -5.8 | 125.2232 | -383.664 | -0.1 | -383.6641 | 385640.2806 | 507909.4672
LX8 | 9 | 198 | 42 | 57 | -0.2 | 198 | 42 | 56.8 | 305 | 8 | 26.4 | 527.864 | 0 | 0 | 1 | -0.2 |  |  | 527.859 | 0.57559 | -0.81774 | -7.6 | -0.1 | 303.831 | -7.6 | 303.8234 | -431.656 | -0.1 | -431.6561 | 385944.104 | 507477.8111
JKZ1 | 10 | 172 | 59 | 14 | -0.2 | 172 | 59 | 13.8 | 323 | 51 | 23.2 | 205.79 | 0 | 0 | 1 | -0.2 |  |  | 205.788 | 0.80754 | -0.58981 | -3 | -0.1 | 166.184 | -3 | 166.181 | -121.377 | -0.1 | -121.3771 | 386110.285 | 507356.434
JKZ2 | 11 | 177 | 45 | 35 | 0 | 177 | 45 | 35 | 316 | 50 | 37 | 140.388 | 0 | 1 | 0 | -0.2 |  |  | 140.387 | 0.72949 | -0.68399 | -2 | 0 | 102.412 | -2 | 102.41 | -96.024 | 3.4343e-09 | -96.024 | 386212.695 | 507260.41
JKZ3 | [8 empty] | 314 | 36 | 12 |  | 0 | 1 | 1 |  | 邮箱:jjj20050808@163.com | [12 empty] | 386293.37 | 507178.61
∑ |  | 1810 | 34 | 31 | -2 | 1810 | 34 | 29 |  |  |  | 3748.365 | 0 | 5 | 6 | -2.2 |  | 作者:李俊冬 云南通海 |  |  |  | -54 | -1 | 1461.063 | -54 | 1461.009 | -2331.358 | -1 | -2331.359
角度闭合差及改正数之计算 | [8 empty] | 坐标增量闭合差计算 | ∑Δx= |  | 1461.063 | 0 | 5 | 6 | -0.2 |  |  | 平差差值为0 | xC-xB |  |  |  | 导线相对闭合差计算 |  |  | 草图：
[10 empty] | -)xC-xB= |  | 1461.009 |  |  |  | 314 | 36 | 12 |  | 1461.009 | FD |  |  | FD=√(fx2+fy2)
|  | fβ=∑β-n×180+αAB-αCD | [8 empty] | fx= | 0.054 | [6 empty] | 0 | 0.054 | 0.054 |  |  | FD = | 0.054
|  | fβ= | 2 | ″ | [11 empty] | -54 | -1.9922e-08 | 401.127 |  |  | 1/K
|  | fβ容 =± |  | 5 | √n =± | 17 | ″ |  |  | ∑Δx= |  | -2331.358 |  |  |  | -1 | -3.4343e-09 | 114.89 |  | yC-yB | 69400 |  |  | K=FD/S=1/ | 69400
|  | fβ<fβ容 | [7 empty] | -)yC-yB= |  | -2331.359 | [7 empty] | -2331.359 | 允许 |  |  | K<1/ | 35000
[11 empty] | fy= | 0.001 |  |  |  | 17 | 允许 | 0 | 0 | 0.001 | 34400 |  |  |  | 四等平差
李俊冬
|  | 李俊冬 | [46 empty] | 李俊冬
邮箱:jjj20050808@163.com
李俊冬
李俊冬
李俊冬
李俊冬
李俊冬
李俊冬
李俊冬
李俊冬
李俊冬
李俊冬
李俊冬
李俊冬
李俊冬
李俊冬
李俊冬
李俊冬
李俊冬
李俊冬
李俊冬
李俊冬
李俊冬
李俊冬
李俊冬
李俊冬
李俊冬
李俊冬
李俊冬
李俊冬
李俊冬
李俊冬
李俊冬
李俊冬
Note on N26: ljd: 李俊冬
Note on AY2: l:李俊冬

## Sheet2
384976.16 | 509259.332 | 509259.332,384976.16
384751.686 | 509591.769 | 509591.769,384751.686
384678.7115 | 510036.1049 | 510036.1049,384678.7115
384921.3426 | 509708.7928 | 509708.7928,384921.3426
385379.893 | 509229.2416 | 509229.2416,385379.893
385464.8583 | 508840.5075 | 508840.5075,385464.8583
385465.4206 | 508583.4094 | 508583.4094,385465.4206
385515.0574 | 508293.1313 | 508293.1313,385515.0574
385640.2806 | 507909.4672 | 507909.4672,385640.2806
385944.104 | 507477.8111 | 507477.8111,385944.104
386110.285 | 507356.434 | 507356.434,386110.285
386212.695 | 507260.41 | 507260.41,386212.695
386293.37 | 507178.61 | 507178.61,386293.37

## Sheet4
384976.16 | 509259.332
384751.686 | 509591.769
386212.695 | 507260.41
386293.37 | 507178.61
四等平差 |  | 5 | 35000

## 2006 (hidden)
邮箱:jjj20050808@163.com
湖北沪蓉西高速公路第四合同段
云南路桥二公司
李俊冬邮箱:jjj20050808@163.com
如有何问题及建议请发邮件