## 钢筋表(1)
表1 | [7 empty] | 小数
钢筋 | 直径 | 长度 | 根数 | 共长 | 单位重 | 共重 | 总重 | 1
编号 | (mm) | (cm) | (根) | (m) | (kg/m) | (kg) | (kg)
1 | Φ20 | 2960 | 5 | 148 | 2.47 | 365.6
2 | φ10 | 422 | 143 | 603.46 | 0.617 | 372.3
3 | Φ12 | 447.5 | 22 | 98.45 | 0.888 | 87.4
4 | Φ12 | 474.8 | 34 | 161.43 | 0.888 | 143.3
5 | φ10 | 198.2 | 231 | 457.84 | 0.617 | 282.5
6 | Φ12 | 228.7 | 22 | 50.31 | 0.888 | 44.7
7 | φ10 | 2961.4 | 22 | 651.51 | 0.617 | 402
8 | φ10 | 2960 | 2 | 59.2 | 0.617 | 36.5
9 | Φ12 | 51 | 24 | 12.24 | 0.888 | 10.9
10 | φ36 | 418 | 4 | 16.72 | 7.99 | 133.6
表2
钢筋 | 直径 | 长度 | 根数 | 共长 | 单位重 | 共重 | 总重 |  | 李俊冬
编号 | (mm) | (cm) | (根) | (m) | (kg/m) | (kg) | (kg) |  | 李俊冬
1 | φ10 | 2935.2 | 20 | 587.04 | 0.617 | 362.2 |  |  | 李俊冬
2 | φ10 | 2935.2 | 16 | 469.63 | 0.617 | 289.8 |  |  | 李俊冬
9 | φ10 | 61 | 1160 | 707.6 | 0.617 | 436.6 |  |  | 李俊冬
6 | Φ14 | 251.9 | 289 | 727.99 | 1.208 | 879.4 |  |  | 李俊冬
6' | Φ14 | 251.9 | 0 | 0 | 1.208 | 0 |  |  | 李俊冬
5 | Φ12 | 290.8 | 289 | 840.41 | 0.888 | 746.3 |  |  | 李俊冬
5' | Φ12 | 290.8 | 0 | 0 | 0.888 | 0 |  |  | 李俊冬
7 | Φ16 | 400 | 40 | 160 | 1.58 | 252.8 |  |  | 李俊冬
李俊冬
李俊冬
李俊冬 | bar: 表2 钢筋
钢筋 | 直径 | 长度 | 根数 | 共长 | 单位重 | 共重 | 总重
编号 | (mm) | (cm) | (根) | (m) | (kg/m) | (kg) | (kg)
1 | Φ20 |  |  | 0 |  | 0
2 | φ10 |  |  | 0 |  | 0
3 | Φ12 |  |  | 0 |  | 0
4 | Φ12 |  |  | 0 |  | 0
5 | φ10 |  |  | 0 |  | 0
6 | Φ12 |  |  | 0 |  | 0
7 | φ10 |  |  | 0 |  | 0
8 | φ10 |  |  | 0 |  | 0
9 | Φ12 |  |  | 0 |  | 0
10 | φ36 |  |  | 0 |  | 0

## 表格记录
钢筋计算记录表
序号 | 表号 | 行号 | 部 位 | 图号 | 备注
1 | 表1 | 1 | 30mT梁梁肋钢筋明细表 | S4-4-4
2 | 表2 | 18 | 30mT梁翼板钢筋明细表 | S4-4-5
3
4
5
6
7
8
9
10
11