## 参数
| 钢材型号 | 单位重 | 代号 | 代号 | 小数 |  |  | 钢筋单位重理论计算 |  |  |  | 7850
序 | 1 | 2 | 3 | 4 | 1 |  | 直径 | 单位重 | 备注 | 钢管单位重理论计算 |  |  | 参 数
号 | 直径 | 单位重 | 级号 | 级号 | 备用 | 备用 | 6 | 0.222 |  | 外径(mm) | 内径(mm) | 单位重 | 求和列号 | E | 1 | 2 | 3 | 4 | 5 | 6 | 7 | 8 | 9 | 10 | 11 | 12 | 13 | 14 | 15 | 16 | 17 | 18 | 19 | 20 | 21 | 22 | 23 | 24 | 25 | 26 | 27 | 28 | 29 | 30 | 31 | 32 | 33 | 34 | 35
1 | 6 | 0.222 | Ⅰ | φ | ^ | φ | 8 | 0.395 |  | 57 | 51 | 3.995 | 求和列号 | V | 2 | B | C | D | E | F | G | H | I | J | K | L | M | N | O | P | Q | R | S | T | U | V | W | X | Y | Z | AA | AB | AC | AD | AE | AF | AG | AH | AI
2 | 8 | 0.395 | Ⅰ | φ | ^ | φ | 10 | 0.617 |  | 70 | 58 | 9.47
3 | 10 | 0.617 | Ⅰ | φ | ^ | φ | 12 | 0.888 |  |  |  | 0
4 | 12 | 0.888 | Ⅱ | Φ | & | Φ | 14 | 1.208 |  |  |  | 0
5 | 14 | 1.208 | Ⅱ | Φ | & | Φ | 16 | 1.578 |  |  |  | 0
6 | 16 | 1.58 | Ⅱ | Φ | & | Φ | 18 | 1.998 |  |  |  | 0
7 | 18 | 1.98 | Ⅱ | Φ | & | Φ | 20 | 2.466 |  |  |  | 0
8 | 20.1 | 2.47 | Ⅰ | φ | ^ | φ | 22 | 2.984 |  |  |  | 0
9 | 20.2 | 2.47 | Ⅱ | Φ | & | Φ | 25 | 3.853 |  |  |  | 0
10 | 22 | 2.98 | Ⅱ | Φ | & | Φ | 28 | 4.834 |  |  |  | 0 |  |  |  | 18 R: 李俊冬
11 | 25 | 3.853 | Ⅱ | Φ | & | Φ | 32 | 6.313 |  |  |  | 0 |  |  |  | 18 R: 李俊冬
12 | 28 | 4.834 | Ⅱ | Φ | & | Φ | 36 | 7.99 |  |  |  | 0 |  |  |  | 18 R: 李俊冬
13 | 32 | 6.31 | Ⅱ | Φ | & | Φ |  | 0 |  |  |  | 0 |  |  |  | 18 R: 李俊冬
14 | 36 | 7.99 | Ⅰ | φ | ^ | φ |  | 0 |  |  |  | 0 |  |  |  | 18 R: 李俊冬
15 | 15.2 | 1.102 | φj | φj | φj | φj |  | 0 |  |  |  | 0 |  |  |  | 18 R: 李俊冬
16 | [7 empty] | 0 |  |  |  | 0 |  |  |  | 18 R: 李俊冬
17 | [7 empty] | 0 |  |  |  | 0 |  |  |  | 18 R: 李俊冬
18 | [7 empty] | 0 |  |  |  | 0 |  |  |  | 18 R: 李俊冬
19 | [7 empty] | 0 |  |  |  | 0 |  |  |  | 18 R: 李俊冬
20 | [7 empty] | 0 |  |  |  | 0
21 | [7 empty] | 0 |  |  |  | 0
作者：李俊冬
作者:李俊冬

## 钢筋明细
表 | 2
钢筋 | 直径 | 长度 | 根数 | 参数 | 起 | 终 | 钢筋 | 直径 | 直径 | 总重 | 钢筋 | 直径 | 长度 | 根数 | 共长 | 单位重 | 共重 | 总重
编号 | (mm) | (cm) | (根) |  | 行 | 行 | 代号 | (mm) | (mm) | (kg) | 编号 | (mm) | (cm) | (根) | (m) | (kg/m) | (kg) | (kg)
1 | 20.2 | 2960 | 5 |  | 4 | 5 | Φ | 20 | 20.2 | 365.6 | 1 | Φ20 | 2960 | 5 | 148 | 2.47 | 365.6 | 365.6
2 | 36 | 418 | 4 |  | 4 | 5 | φ | 36 | 36 | 133.6 | 2 | φ36 | 418 | 4 | 16.72 | 7.99 | 133.6 | 133.6
表 | 3
钢筋 | 直径 | 长度 | 根数 |  | 起 | 终 | 钢筋 | 直径 | 直径 | 总重 | 钢筋 | 直径 | 长度 | 根数 | 共长 | 单位重 | 共重 | 总重
编号 | (mm) | (cm) | (根) |  | 行 | 行 | 代号 | (mm) | (mm) | (kg) | 编号 | (mm) | (cm) | (根) | (m) | (kg/m) | (kg) | (kg)
1 | 20.2 | 2960 | 5 |  | 10 | 12 | Φ | 20 | 20.2 | 365.6 | 1 | Φ20 | 2960 | 5 | 148 | 2.47 | 365.6 | 365.6
2 | 10 | 422 | 143 |  | 10 | 12 | φ | 10 | 10 | 372.3 | 2 | φ10 | 422 | 143 | 603.46 | 0.617 | 372.3 | 372.3
3 | 36 | 418 | 4 |  | 10 | 12 | φ | 36 | 36 | 133.6 | 3 | φ36 | 418 | 4 | 16.72 | 7.99 | 133.6 | 133.6
李俊冬
表 | 4 | [17 empty] | 李俊冬
钢筋 | 直径 | 长度 | 根数 |  | 起 | 终 | 钢筋 | 直径 | 直径 | 总重 | 钢筋 | 直径 | 长度 | 根数 | 共长 | 单位重 | 共重 | 总重 | 李俊冬
编号 | (mm) | (cm) | (根) |  | 行 | 行 | 代号 | (mm) | (mm) | (kg) | 编号 | (mm) | (cm) | (根) | (m) | (kg/m) | (kg) | (kg) | 李俊冬
1 | 20.2 | 2960 | 5 |  | 17 | 20 | Φ | 20 | 20.2 | 365.6 | 1 | Φ20 | 2960 | 5 | 148 | 2.47 | 365.6 | 365.6 | 李俊冬
2 | 10 | 422 | 143 |  | 17 | 20 | φ | 10 | 10 | 379.9 | 2 | φ10 | 422 | 143 | 603.46 | 0.617 | 372.3 | 379.9 | 李俊冬
3 | 10 | 51 | 24 |  | 17 | 20 | φ | 10 |  | 0 | 3 | φ10 | 51 | 24 | 12.24 | 0.617 | 7.6 |  | 李俊冬
4 | 36 | 418 | 4 |  | 17 | 20 | φ | 36 | 36 | 133.6 | 4 | φ36 | 418 | 4 | 16.72 | 7.99 | 133.6 | 133.6 | 李俊冬
李俊冬
表 | 5 | [17 empty] | 李俊冬
钢筋 | 直径 | 长度 | 根数 |  | 起 | 终 | 钢筋 | 直径 | 直径 | 总重 | 钢筋 | 直径 | 长度 | 根数 | 共长 | 单位重 | 共重 | 总重
编号 | (mm) | (cm) | (根) |  | 行 | 行 | 代号 | (mm) | (mm) | (kg) | 编号 | (mm) | (cm) | (根) | (m) | (kg/m) | (kg) | (kg)
1 | 20.2 | 2960 | 5 |  | 25 | 29 | Φ | 20 | 20.2 | 365.6 | 1 | Φ20 | 2960 | 5 | 148 | 2.47 | 365.6 | 365.6
2 | 10 | 422 | 143 |  | 25 | 29 | φ | 10 | 10 | 433 | 2 | φ10 | 422 | 143 | 603.46 | 0.617 | 372.3 | 433
3 | 10 | 447.5 | 22 |  | 25 | 29 | φ | 10 |  | 0 | 3 | φ10 | 447.5 | 22 | 98.45 | 0.617 | 60.7
4 | 12 | 51 | 24 |  | 25 | 29 | Φ | 12 | 12 | 10.9 | 4 | Φ12 | 51 | 24 | 12.24 | 0.888 | 10.9 | 10.9
5 | 36 | 418 | 4 |  | 25 | 29 | φ | 36 | 36 | 133.6 | 5 | φ36 | 418 | 4 | 16.72 | 7.99 | 133.6 | 133.6
表 | 6
钢筋 | 直径 | 长度 | 根数 | 参数 | 起 | 终 | 钢筋 | 直径 | 直径 | 总重 | 钢筋 | 直径 | 长度 | 根数 | 共长 | 单位重 | 共重 | 总重
编号 | (mm) | (cm) | (根) |  | 行 | 行 | 代号 | (mm) | (mm) | (kg) | 编号 | (mm) | (cm) | (根) | (m) | (kg/m) | (kg) | (kg)
1 | 20.2 | 2960 | 5 |  | 34 | 39 | Φ | 20 | 20.2 | 365.6 | 1 | Φ20 | 2960 | 5 | 148 | 2.47 | 365.6 | 365.6
2 | 10 | 422 | 143 |  | 34 | 39 | φ | 10 | 10 | 396.6 | 2 | φ10 | 422 | 143 | 603.46 | 0.617 | 372.3 | 396.6
3 | 10 | 23 | 171 |  | 34 | 39 | φ | 10 |  | 0 | 3 | φ10 | 23 | 171 | 39.33 | 0.617 | 24.3
4 | 12 | 37 | 18 |  | 34 | 39 | Φ | 12 | 12 | 16.8 | 4 | Φ12 | 37 | 18 | 6.66 | 0.888 | 5.9 | 16.8
5 | 12 | 51 | 24 |  | 34 | 39 | Φ | 12 |  | 0 | 5 | Φ12 | 51 | 24 | 12.24 | 0.888 | 10.9
6 | 36 | 418 | 4 |  | 34 | 39 | φ | 36 | 36 | 133.6 | 6 | φ36 | 418 | 4 | 16.72 | 7.99 | 133.6 | 133.6
表 | 7
钢筋 | 直径 | 长度 | 根数 |  | 起 | 终 | 钢筋 | 直径 | 直径 | 总重 | 钢筋 | 直径 | 长度 | 根数 | 共长 | 单位重 | 共重 | 总重
编号 | (mm) | (cm) | (根) |  | 行 | 行 | 代号 | (mm) | (mm) | (kg) | 编号 | (mm) | (cm) | (根) | (m) | (kg/m) | (kg) | (kg)
1 | 20.2 | 2960 | 5 |  | 44 | 50 | Φ | 20 | 20.2 | 365.6 | 1 | Φ20 | 2960 | 5 | 148 | 2.47 | 365.6 | 365.6
2 | 10 | 422 | 143 |  | 44 | 50 | φ | 10 | 10 | 440.6 | 2 | φ10 | 422 | 143 | 603.46 | 0.617 | 372.3 | 440.6
3 | 10 | 447.5 | 22 |  | 44 | 50 | φ | 10 |  | 0 | 3 | φ10 | 447.5 | 22 | 98.45 | 0.617 | 60.7
4 | 12 | 474.8 | 34 |  | 44 | 50 | Φ | 12 | 12 | 149.2 | 4 | Φ12 | 474.8 | 34 | 161.43 | 0.888 | 143.3 | 149.2
5 | 12 | 37 | 18 |  | 44 | 50 | Φ | 12 |  | 0 | 5 | Φ12 | 37 | 18 | 6.66 | 0.888 | 5.9
6 | 10 | 51 | 24 |  | 44 | 50 | φ | 10 |  | 0 | 6 | φ10 | 51 | 24 | 12.24 | 0.617 | 7.6
7 | 36 | 418 | 4 |  | 44 | 50 | φ | 36 | 36 | 133.6 | 7 | φ36 | 418 | 4 | 16.72 | 7.99 | 133.6 | 133.6
表 | 8
钢筋 | 直径 | 长度 | 根数 |  | 起 | 终 | 钢筋 | 直径 | 直径 | 总重 | 钢筋 | 直径 | 长度 | 根数 | 共长 | 单位重 | 共重 | 总重
编号 | (mm) | (cm) | (根) |  | 行 | 行 | 代号 | (mm) | (mm) | (kg) | 编号 | (mm) | (cm) | (根) | (m) | (kg/m) | (kg) | (kg)
1 | 20.2 | 2960 | 5 |  | 55 | 62 | Φ | 20 | 20.2 | 365.6 | 1 | Φ20 | 2960 | 5 | 148 | 2.47 | 365.6 | 365.6
2 | 10 | 422 | 143 |  | 55 | 62 | φ | 10 | 10 | 437.1 | 2 | φ10 | 422 | 143 | 603.46 | 0.617 | 372.3 | 437.1
3 | 10 | 447.5 | 22 |  | 55 | 62 | φ | 10 |  | 0 | 3 | φ10 | 447.5 | 22 | 98.45 | 0.617 | 60.7
4 | 12 | 474.8 | 34 |  | 55 | 62 | Φ | 12 | 12 | 189.1 | 4 | Φ12 | 474.8 | 34 | 161.43 | 0.888 | 143.3 | 189.1
5 | 12 | 23 | 171 |  | 55 | 62 | Φ | 12 |  | 0 | 5 | Φ12 | 23 | 171 | 39.33 | 0.888 | 34.9
6 | 10 | 37 | 18 |  | 55 | 62 | φ | 10 |  | 0 | 6 | φ10 | 37 | 18 | 6.66 | 0.617 | 4.1
7 | 12 | 51 | 24 |  | 55 | 62 | Φ | 12 |  | 0 | 7 | Φ12 | 51 | 24 | 12.24 | 0.888 | 10.9
8 | 36 | 418 | 4 |  | 55 | 62 | φ | 36 | 36 | 133.6 | 8 | φ36 | 418 | 4 | 16.72 | 7.99 | 133.6 | 133.6
表 | 9
钢筋 | 直径 | 长度 | 根数 |  | 起 | 终 | 钢筋 | 直径 | 直径 | 总重 | 钢筋 | 直径 | 长度 | 根数 | 共长 | 单位重 | 共重 | 总重
编号 | (mm) | (cm) | (根) |  | 行 | 行 | 代号 | (mm) | (mm) | (kg) | 编号 | (mm) | (cm) | (根) | (m) | (kg/m) | (kg) | (kg)
1 | 20.2 | 2960 | 5 |  | 67 | 75 | Φ | 20 | 20.2 | 365.6 | 1 | Φ20 | 2960 | 5 | 148 | 2.47 | 365.6 | 365.6
2 | 10 | 422 | 143 |  | 67 | 75 | φ | 10 | 10 | 372.3 | 2 | φ10 | 422 | 143 | 603.46 | 0.617 | 372.3 | 372.3
3 | 12 | 447.5 | 22 |  | 67 | 75 | Φ | 12 | 12 | 282.4 | 3 | Φ12 | 447.5 | 22 | 98.45 | 0.888 | 87.4 | 282.4
4 | 12 | 474.8 | 34 |  | 67 | 75 | Φ | 12 |  | 0 | 4 | Φ12 | 474.8 | 34 | 161.43 | 0.888 | 143.3
5 | 20.1 | 331.6 | 2 |  | 67 | 75 | φ | 20 | 20.1 | 16.4 | 5 | φ20 | 331.6 | 2 | 6.63 | 2.47 | 16.4 | 16.4
6 | 12 | 23 | 171 |  | 67 | 75 | Φ | 12 |  | 0 | 6 | Φ12 | 23 | 171 | 39.33 | 0.888 | 34.9
7 | 12 | 37 | 18 |  | 67 | 75 | Φ | 12 |  | 0 | 7 | Φ12 | 37 | 18 | 6.66 | 0.888 | 5.9
8 | 12 | 51 | 24 |  | 67 | 75 | Φ | 12 |  | 0 | 8 | Φ12 | 51 | 24 | 12.24 | 0.888 | 10.9
9 | 36 | 418 | 4 |  | 67 | 75 | φ | 36 | 36 | 133.6 | 9 | φ36 | 418 | 4 | 16.72 | 7.99 | 133.6 | 133.6
表 | 10
钢筋 | 直径 | 长度 | 根数 |  | 起 | 终 | 钢筋 | 直径 | 直径 | 总重 | 钢筋 | 直径 | 长度 | 根数 | 共长 | 单位重 | 共重 | 总重
编号 | (mm) | (cm) | (根) |  | 行 | 行 | 代号 | (mm) | (mm) | (kg) | 编号 | (mm) | (cm) | (根) | (m) | (kg/m) | (kg) | (kg)
1 | 20.2 | 2960 | 5 |  | 80 | 89 | Φ | 20 | 20.2 | 365.6 | 1 | Φ20 | 2960 | 5 | 148 | 2.47 | 365.6 | 365.6
2 | 10 | 422 | 143 |  | 80 | 89 | φ | 10 | 10 | 815.1 | 2 | φ10 | 422 | 143 | 603.46 | 0.617 | 372.3 | 815.1
3 | 10 | 447.5 | 22 |  | 80 | 89 | φ | 10 |  | 0 | 3 | φ10 | 447.5 | 22 | 98.45 | 0.617 | 60.7
4 | 10 | 474.8 | 34 |  | 80 | 89 | φ | 10 |  | 0 | 4 | φ10 | 474.8 | 34 | 161.43 | 0.617 | 99.6
5 | 12 | 331.6 | 2 |  | 80 | 89 | Φ | 12 | 12 | 57.6 | 5 | Φ12 | 331.6 | 2 | 6.63 | 0.888 | 5.9 | 57.6
6 | 10 | 198.2 | 231 |  | 80 | 89 | φ | 10 |  | 0 | 6 | φ10 | 198.2 | 231 | 457.84 | 0.617 | 282.5
7 | 12 | 23 | 171 |  | 80 | 89 | Φ | 12 |  | 0 | 7 | Φ12 | 23 | 171 | 39.33 | 0.888 | 34.9
8 | 12 | 37 | 18 |  | 80 | 89 | Φ | 12 |  | 0 | 8 | Φ12 | 37 | 18 | 6.66 | 0.888 | 5.9
9 | 12 | 51 | 24 |  | 80 | 89 | Φ | 12 |  | 0 | 9 | Φ12 | 51 | 24 | 12.24 | 0.888 | 10.9
10 | 36 | 418 | 4 |  | 80 | 89 | φ | 36 | 36 | 133.6 | 10 | φ36 | 418 | 4 | 16.72 | 7.99 | 133.6 | 133.6
表 | 11
钢筋 | 直径 | 长度 | 根数 |  | 起 | 终 | 钢筋 | 直径 | 直径 | 总重 | 钢筋 | 直径 | 长度 | 根数 | 共长 | 单位重 | 共重 | 总重
编号 | (mm) | (cm) | (根) |  | 行 | 行 | 代号 | (mm) | (mm) | (kg) | 编号 | (mm) | (cm) | (根) | (m) | (kg/m) | (kg) | (kg)
1 | 20.2 | 2960 | 5 |  | 94 | 104 | Φ | 20 | 20.2 | 365.6 | 1 | Φ20 | 2960 | 5 | 148 | 2.47 | 365.6 | 365.6
2 | 10 | 422 | 143 |  | 94 | 104 | φ | 10 | 10 | 654.8 | 2 | φ10 | 422 | 143 | 603.46 | 0.617 | 372.3 | 654.8
3 | 12 | 447.5 | 22 |  | 94 | 104 | Φ | 12 | 12 | 333 | 3 | Φ12 | 447.5 | 22 | 98.45 | 0.888 | 87.4 | 333
4 | 12 | 474.8 | 34 |  | 94 | 104 | Φ | 12 |  | 0 | 4 | Φ12 | 474.8 | 34 | 161.43 | 0.888 | 143.3
5 | 12 | 331.6 | 2 |  | 94 | 104 | Φ | 12 |  | 0 | 5 | Φ12 | 331.6 | 2 | 6.63 | 0.888 | 5.9
6 | 10 | 198.2 | 231 |  | 94 | 104 | φ | 10 |  | 0 | 6 | φ10 | 198.2 | 231 | 457.84 | 0.617 | 282.5
7 | 12 | 228.7 | 22 |  | 94 | 104 | Φ | 12 |  | 0 | 7 | Φ12 | 228.7 | 22 | 50.31 | 0.888 | 44.7
8 | 12 | 23 | 171 |  | 94 | 104 | Φ | 12 |  | 0 | 8 | Φ12 | 23 | 171 | 39.33 | 0.888 | 34.9
9 | 12 | 37 | 18 |  | 94 | 104 | Φ | 12 |  | 0 | 9 | Φ12 | 37 | 18 | 6.66 | 0.888 | 5.9
10 | 12 | 51 | 24 |  | 94 | 104 | Φ | 12 |  | 0 | 10 | Φ12 | 51 | 24 | 12.24 | 0.888 | 10.9
11 | 36 | 418 | 4 |  | 94 | 104 | φ | 36 | 36 | 133.6 | 11 | φ36 | 418 | 4 | 16.72 | 7.99 | 133.6 | 133.6
表 | 12
钢筋 | 直径 | 长度 | 根数 |  | 起 | 终 | 钢筋 | 直径 | 直径 | 总重 | 钢筋 | 直径 | 长度 | 根数 | 共长 | 单位重 | 共重 | 总重
编号 | (mm) | (cm) | (根) |  | 行 | 行 | 代号 | (mm) | (mm) | (kg) | 编号 | (mm) | (cm) | (根) | (m) | (kg/m) | (kg) | (kg)
1 | 20.2 | 2960 | 5 |  | 109 | 120 | Φ | 20 | 20.2 | 365.6 | 1 | Φ20 | 2960 | 5 | 148 | 2.47 | 365.6 | 365.6
2 | 10 | 422 | 143 |  | 109 | 120 | φ | 10 | 10 | 1056.8 | 2 | φ10 | 422 | 143 | 603.46 | 0.617 | 372.3 | 1056.8
3 | 12 | 447.5 | 22 |  | 109 | 120 | Φ | 12 | 12 | 333 | 3 | Φ12 | 447.5 | 22 | 98.45 | 0.888 | 87.4 | 333
4 | 12 | 474.8 | 34 |  | 109 | 120 | Φ | 12 |  | 0 | 4 | Φ12 | 474.8 | 34 | 161.43 | 0.888 | 143.3
5 | 12 | 331.6 | 2 |  | 109 | 120 | Φ | 12 |  | 0 | 5 | Φ12 | 331.6 | 2 | 6.63 | 0.888 | 5.9
6 | 10 | 198.2 | 231 |  | 109 | 120 | φ | 10 |  | 0 | 6 | φ10 | 198.2 | 231 | 457.84 | 0.617 | 282.5
7 | 12 | 228.7 | 22 |  | 109 | 120 | Φ | 12 |  | 0 | 7 | Φ12 | 228.7 | 22 | 50.31 | 0.888 | 44.7
8 | 10 | 2961.4 | 22 |  | 109 | 120 | φ | 10 |  | 0 | 8 | φ10 | 2961.4 | 22 | 651.51 | 0.617 | 402
9 | 12 | 23 | 171 |  | 109 | 120 | Φ | 12 |  | 0 | 9 | Φ12 | 23 | 171 | 39.33 | 0.888 | 34.9
10 | 12 | 37 | 18 |  | 109 | 120 | Φ | 12 |  | 0 | 10 | Φ12 | 37 | 18 | 6.66 | 0.888 | 5.9
11 | 12 | 51 | 24 |  | 109 | 120 | Φ | 12 |  | 0 | 11 | Φ12 | 51 | 24 | 12.24 | 0.888 | 10.9
12 | 36 | 418 | 4 |  | 109 | 120 | φ | 36 | 36 | 133.6 | 12 | φ36 | 418 | 4 | 16.72 | 7.99 | 133.6 | 133.6
表 | 13
钢筋 | 直径 | 长度 | 根数 |  | 起 | 终 | 钢筋 | 直径 | 直径 | 总重 | 钢筋 | 直径 | 长度 | 根数 | 共长 | 单位重 | 共重 | 总重
编号 | (mm) | (cm) | (根) |  | 行 | 行 | 代号 | (mm) | (mm) | (kg) | 编号 | (mm) | (cm) | (根) | (m) | (kg/m) | (kg) | (kg)
1 | 20.2 | 2960 | 5 |  | 125 | 137 | Φ | 20 | 20.2 | 454.5 | 1 | Φ20 | 2960 | 5 | 148 | 2.47 | 365.6 | 454.5
2 | 10 | 422 | 143 |  | 125 | 137 | φ | 10 | 10 | 1093.3 | 2 | φ10 | 422 | 143 | 603.46 | 0.617 | 372.3 | 1093.3
3 | 12 | 447.5 | 22 |  | 125 | 137 | Φ | 12 | 12 | 327.1 | 3 | Φ12 | 447.5 | 22 | 98.45 | 0.888 | 87.4 | 327.1
4 | 12 | 474.8 | 34 |  | 125 | 137 | Φ | 12 |  | 0 | 4 | Φ12 | 474.8 | 34 | 161.43 | 0.888 | 143.3
5 | 10 | 198.2 | 231 |  | 125 | 137 | φ | 10 |  | 0 | 5 | φ10 | 198.2 | 231 | 457.84 | 0.617 | 282.5
6 | 12 | 228.7 | 22 |  | 125 | 137 | Φ | 12 |  | 0 | 6 | Φ12 | 228.7 | 22 | 50.31 | 0.888 | 44.7
7 | 10 | 2961.4 | 22 |  | 125 | 137 | φ | 10 |  | 0 | 7 | φ10 | 2961.4 | 22 | 651.51 | 0.617 | 402
8 | 10 | 2960 | 2 |  | 125 | 137 | φ | 10 |  | 0 | 8 | φ10 | 2960 | 2 | 59.2 | 0.617 | 36.5
9 | 20.2 | 200 | 18 |  | 125 | 137 | Φ | 20 |  | 0 | 9 | Φ20 | 200 | 18 | 36 | 2.47 | 88.9
10 | 12 | 23 | 171 |  | 125 | 137 | Φ | 12 |  | 0 | 10 | Φ12 | 23 | 171 | 39.33 | 0.888 | 34.9
11 | 12 | 37 | 18 |  | 125 | 137 | Φ | 12 |  | 0 | 11 | Φ12 | 37 | 18 | 6.66 | 0.888 | 5.9
12 | 12 | 51 | 24 |  | 125 | 137 | Φ | 12 |  | 0 | 12 | Φ12 | 51 | 24 | 12.24 | 0.888 | 10.9
13 | 36 | 418 | 4 |  | 125 | 137 | φ | 36 | 36 | 133.6 | 13 | φ36 | 418 | 4 | 16.72 | 7.99 | 133.6 | 133.6
表 | 14
钢筋 | 直径 | 长度 | 根数 |  | 起 | 终 | 钢筋 | 直径 | 直径 | 总重 | 钢筋 | 直径 | 长度 | 根数 | 共长 | 单位重 | 共重 | 总重
编号 | (mm) | (cm) | (根) |  | 行 | 行 | 代号 | (mm) | (mm) | (kg) | 编号 | (mm) | (cm) | (根) | (m) | (kg/m) | (kg) | (kg)
1 | 20.2 | 2960 | 5 |  | 142 | 155 | Φ | 20 | 20.2 | 454.5 | 1 | Φ20 | 2960 | 5 | 148 | 2.47 | 365.6 | 454.5
2 | 10 | 422 | 143 |  | 142 | 155 | φ | 10 | 10 | 1093.3 | 2 | φ10 | 422 | 143 | 603.46 | 0.617 | 372.3 | 1093.3
3 | 12 | 447.5 | 22 |  | 142 | 155 | Φ | 12 | 12 | 333 | 3 | Φ12 | 447.5 | 22 | 98.45 | 0.888 | 87.4 | 333
4 | 12 | 474.8 | 34 |  | 142 | 155 | Φ | 12 |  | 0 | 4 | Φ12 | 474.8 | 34 | 161.43 | 0.888 | 143.3
5 | 12 | 331.6 | 2 |  | 142 | 155 | Φ | 12 |  | 0 | 5 | Φ12 | 331.6 | 2 | 6.63 | 0.888 | 5.9
6 | 10 | 198.2 | 231 |  | 142 | 155 | φ | 10 |  | 0 | 6 | φ10 | 198.2 | 231 | 457.84 | 0.617 | 282.5
7 | 12 | 228.7 | 22 |  | 142 | 155 | Φ | 12 |  | 0 | 7 | Φ12 | 228.7 | 22 | 50.31 | 0.888 | 44.7
8 | 10 | 2961.4 | 22 |  | 142 | 155 | φ | 10 |  | 0 | 8 | φ10 | 2961.4 | 22 | 651.51 | 0.617 | 402
9 | 10 | 2960 | 2 |  | 142 | 155 | φ | 10 |  | 0 | 9 | φ10 | 2960 | 2 | 59.2 | 0.617 | 36.5
10 | 20.2 | 200 | 18 |  | 142 | 155 | Φ | 20 |  | 0 | 10 | Φ20 | 200 | 18 | 36 | 2.47 | 88.9
11 | 12 | 23 | 171 |  | 142 | 155 | Φ | 12 |  | 0 | 11 | Φ12 | 23 | 171 | 39.33 | 0.888 | 34.9
12 | 12 | 37 | 18 |  | 142 | 155 | Φ | 12 |  | 0 | 12 | Φ12 | 37 | 18 | 6.66 | 0.888 | 5.9
13 | 12 | 51 | 24 |  | 142 | 155 | Φ | 12 |  | 0 | 13 | Φ12 | 51 | 24 | 12.24 | 0.888 | 10.9
14 | 36 | 418 | 4 |  | 142 | 155 | φ | 36 | 36 | 133.6 | 14 | φ36 | 418 | 4 | 16.72 | 7.99 | 133.6 | 133.6
表 | 15
钢筋 | 直径 | 长度 | 根数 |  | 起 | 终 | 钢筋 | 直径 | 直径 | 总重 | 钢筋 | 直径 | 长度 | 根数 | 共长 | 单位重 | 共重 | 总重
编号 | (mm) | (cm) | (根) |  | 行 | 行 | 代号 | (mm) | (mm) | (kg) | 编号 | (mm) | (cm) | (根) | (m) | (kg/m) | (kg) | (kg)
1 | 20.2 | 2960 | 5 |  | 160 | 174 | Φ | 20 | 20.2 | 454.5 | 1 | Φ20 | 2960 | 5 | 148 | 2.47 | 365.6 | 454.5
2 | 10 | 422 | 143 |  | 160 | 174 | φ | 10 | 10 | 810.8 | 2 | φ10 | 422 | 143 | 603.46 | 0.617 | 372.3 | 810.8
3 | 12 | 447.5 | 22 |  | 160 | 174 | Φ | 12 | 12 | 295 | 3 | Φ12 | 447.5 | 22 | 98.45 | 0.888 | 87.4 | 295
4 | 12 | 474.8 | 34 |  | 160 | 174 | Φ | 12 |  | 0 | 4 | Φ12 | 474.8 | 34 | 161.43 | 0.888 | 143.3
5 | 12 | 331.6 | 2 |  | 160 | 174 | Φ | 12 |  | 0 | 5 | Φ12 | 331.6 | 2 | 6.63 | 0.888 | 5.9
6 | 12 | 188.4 | -30 |  | 160 | 174 | Φ | 12 |  | 0 | 6 | Φ12 | 188.4 | -30 | -56.52 | 0.888 | -50.2
7 | 12 | 45.2 | -62 |  | 160 | 174 | Φ | 12 |  | 0 | 7 | Φ12 | 45.2 | -62 | -28.02 | 0.888 | -24.9
8 | 12 | -98 | -94 |  | 160 | 174 | Φ | 12 |  | 0 | 8 | Φ12 | -98 | -94 | 92.12 | 0.888 | 81.8
9 | 10 | 2961.4 | 22 |  | 160 | 174 | φ | 10 |  | 0 | 9 | φ10 | 2961.4 | 22 | 651.51 | 0.617 | 402
10 | 10 | 2960 | 2 |  | 160 | 174 | φ | 10 |  | 0 | 10 | φ10 | 2960 | 2 | 59.2 | 0.617 | 36.5
11 | 20.2 | 200 | 18 |  | 160 | 174 | Φ | 20 |  | 0 | 11 | Φ20 | 200 | 18 | 36 | 2.47 | 88.9
12 | 12 | 23 | 171 |  | 160 | 174 | Φ | 12 |  | 0 | 12 | Φ12 | 23 | 171 | 39.33 | 0.888 | 34.9
13 | 12 | 37 | 18 |  | 160 | 174 | Φ | 12 |  | 0 | 13 | Φ12 | 37 | 18 | 6.66 | 0.888 | 5.9
14 | 12 | 51 | 24 |  | 160 | 174 | Φ | 12 |  | 0 | 14 | Φ12 | 51 | 24 | 12.24 | 0.888 | 10.9
15 | 36 | 418 | 4 |  | 160 | 174 | φ | 36 | 36 | 133.6 | 15 | φ36 | 418 | 4 | 16.72 | 7.99 | 133.6 | 133.6
表 | 16
钢筋 | 直径 | 长度 | 根数 |  | 起 | 终 | 钢筋 | 直径 | 直径 | 总重 | 钢筋 | 直径 | 长度 | 根数 | 共长 | 单位重 | 共重 | 总重
编号 | (mm) | (cm) | (根) |  | 行 | 行 | 代号 | (mm) | (mm) | (kg) | 编号 | (mm) | (cm) | (根) | (m) | (kg/m) | (kg) | (kg)
1 | 20.2 | 2960 | 5 |  | 179 | 194 | Φ | 20 | 20.2 | 454.5 | 1 | Φ20 | 2960 | 5 | 148 | 2.47 | 365.6 | 454.5
2 | 10 | 422 | 143 |  | 179 | 194 | φ | 10 | 10 | 810.8 | 2 | φ10 | 422 | 143 | 603.46 | 0.617 | 372.3 | 810.8
3 | 12 | 447.5 | 22 |  | 179 | 194 | Φ | 12 | 12 | 564.9 | 3 | Φ12 | 447.5 | 22 | 98.45 | 0.888 | 87.4 | 564.9
4 | 12 | 474.8 | 34 |  | 179 | 194 | Φ | 12 |  | 0 | 4 | Φ12 | 474.8 | 34 | 161.43 | 0.888 | 143.3
5 | 12 | 331.6 | 2 |  | 179 | 194 | Φ | 12 |  | 0 | 5 | Φ12 | 331.6 | 2 | 6.63 | 0.888 | 5.9
6 | 12 | 188.4 | -30 |  | 179 | 194 | Φ | 12 |  | 0 | 6 | Φ12 | 188.4 | -30 | -56.52 | 0.888 | -50.2
7 | 12 | 45.2 | -62 |  | 179 | 194 | Φ | 12 |  | 0 | 7 | Φ12 | 45.2 | -62 | -28.02 | 0.888 | -24.9
8 | 12 | -98 | -94 |  | 179 | 194 | Φ | 12 |  | 0 | 8 | Φ12 | -98 | -94 | 92.12 | 0.888 | 81.8
9 | 12 | -241.2 | -126 |  | 179 | 194 | Φ | 12 |  | 0 | 9 | Φ12 | -241.2 | -126 | 303.91 | 0.888 | 269.9
10 | 10 | 2961.4 | 22 |  | 179 | 194 | φ | 10 |  | 0 | 10 | φ10 | 2961.4 | 22 | 651.51 | 0.617 | 402
11 | 10 | 2960 | 2 |  | 179 | 194 | φ | 10 |  | 0 | 11 | φ10 | 2960 | 2 | 59.2 | 0.617 | 36.5
12 | 20.2 | 200 | 18 |  | 179 | 194 | Φ | 20 |  | 0 | 12 | Φ20 | 200 | 18 | 36 | 2.47 | 88.9
13 | 12 | 23 | 171 |  | 179 | 194 | Φ | 12 |  | 0 | 13 | Φ12 | 23 | 171 | 39.33 | 0.888 | 34.9
14 | 12 | 37 | 18 |  | 179 | 194 | Φ | 12 |  | 0 | 14 | Φ12 | 37 | 18 | 6.66 | 0.888 | 5.9
15 | 12 | 51 | 24 |  | 179 | 194 | Φ | 12 |  | 0 | 15 | Φ12 | 51 | 24 | 12.24 | 0.888 | 10.9
16 | 36 | 418 | 4 |  | 179 | 194 | φ | 36 | 36 | 133.6 | 16 | φ36 | 418 | 4 | 16.72 | 7.99 | 133.6 | 133.6
表 | 17
钢筋 | 直径 | 长度 | 根数 |  | 起 | 终 | 钢筋 | 直径 | 直径 | 总重 | 钢筋 | 直径 | 长度 | 根数 | 共长 | 单位重 | 共重 | 总重
编号 | (mm) | (cm) | (根) |  | 行 | 行 | 代号 | (mm) | (mm) | (kg) | 编号 | (mm) | (cm) | (根) | (m) | (kg/m) | (kg) | (kg)
1 | 20.2 | 2960 | 5 |  | 199 | 215 | Φ | 20 | 20.2 | 454.5 | 1 | Φ20 | 2960 | 5 | 148 | 2.47 | 365.6 | 454.5
2 | 10 | 422 | 143 |  | 199 | 215 | φ | 10 | 10 | 1093.3 | 2 | φ10 | 422 | 143 | 603.46 | 0.617 | 372.3 | 1093.3
3 | 12 | 447.5 | 22 |  | 199 | 215 | Φ | 12 | 12 | 1576.1 | 3 | Φ12 | 447.5 | 22 | 98.45 | 0.888 | 87.4 | 1576.1
4 | 12 | 474.8 | 34 |  | 199 | 215 | Φ | 12 |  | 0 | 4 | Φ12 | 474.8 | 34 | 161.43 | 0.888 | 143.3
5 | 12 | 502.1 | 46 |  | 199 | 215 | Φ | 12 |  | 0 | 5 | Φ12 | 502.1 | 46 | 230.97 | 0.888 | 205.1
6 | 12 | 529.4 | 58 |  | 199 | 215 | Φ | 12 |  | 0 | 6 | Φ12 | 529.4 | 58 | 307.05 | 0.888 | 272.7
7 | 12 | 556.7 | 70 |  | 199 | 215 | Φ | 12 |  | 0 | 7 | Φ12 | 556.7 | 70 | 389.69 | 0.888 | 346
8 | 12 | 584 | 82 |  | 199 | 215 | Φ | 12 |  | 0 | 8 | Φ12 | 584 | 82 | 478.88 | 0.888 | 425.2
9 | 10 | 198.2 | 231 |  | 199 | 215 | φ | 10 |  | 0 | 9 | φ10 | 198.2 | 231 | 457.84 | 0.617 | 282.5
10 | 12 | 228.7 | 22 |  | 199 | 215 | Φ | 12 |  | 0 | 10 | Φ12 | 228.7 | 22 | 50.31 | 0.888 | 44.7
11 | 10 | 2961.4 | 22 |  | 199 | 215 | φ | 10 |  | 0 | 11 | φ10 | 2961.4 | 22 | 651.51 | 0.617 | 402
12 | 10 | 2960 | 2 |  | 199 | 215 | φ | 10 |  | 0 | 12 | φ10 | 2960 | 2 | 59.2 | 0.617 | 36.5
13 | 20.2 | 200 | 18 |  | 199 | 215 | Φ | 20 |  | 0 | 13 | Φ20 | 200 | 18 | 36 | 2.47 | 88.9
14 | 12 | 23 | 171 |  | 199 | 215 | Φ | 12 |  | 0 | 14 | Φ12 | 23 | 171 | 39.33 | 0.888 | 34.9
15 | 12 | 37 | 18 |  | 199 | 215 | Φ | 12 |  | 0 | 15 | Φ12 | 37 | 18 | 6.66 | 0.888 | 5.9
16 | 12 | 51 | 24 |  | 199 | 215 | Φ | 12 |  | 0 | 16 | Φ12 | 51 | 24 | 12.24 | 0.888 | 10.9
17 | 36 | 418 | 4 |  | 199 | 215 | φ | 36 | 36 | 133.6 | 17 | φ36 | 418 | 4 | 16.72 | 7.99 | 133.6 | 133.6
表 | 18
钢筋 | 直径 | 长度 | 根数 |  | 起 | 终 | 钢筋 | 直径 | 直径 | 总重 | 钢筋 | 直径 | 长度 | 根数 | 共长 | 单位重 | 共重 | 总重
编号 | (mm) | (cm) | (根) |  | 行 | 行 | 代号 | (mm) | (mm) | (kg) | 编号 | (mm) | (cm) | (根) | (m) | (kg/m) | (kg) | (kg)
1 | 20.2 | 2960 | 5 |  | 220 | 237 | Φ | 20 | 20.2 | 454.5 | 1 | Φ20 | 2960 | 5 | 148 | 2.47 | 365.6 | 454.5
2 | 10 | 422 | 143 |  | 220 | 237 | φ | 10 | 10 | 810.8 | 2 | φ10 | 422 | 143 | 603.46 | 0.617 | 372.3 | 810.8
3 | 12 | 447.5 | 22 |  | 220 | 237 | Φ | 12 | 12 | 2687.5 | 3 | Φ12 | 447.5 | 22 | 98.45 | 0.888 | 87.4 | 2687.5
4 | 12 | 474.8 | 34 |  | 220 | 237 | Φ | 12 |  | 0 | 4 | Φ12 | 474.8 | 34 | 161.43 | 0.888 | 143.3
5 | 12 | 502.1 | 46 |  | 220 | 237 | Φ | 12 |  | 0 | 5 | Φ12 | 502.1 | 46 | 230.97 | 0.888 | 205.1
6 | 12 | 529.4 | 58 |  | 220 | 237 | Φ | 12 |  | 0 | 6 | Φ12 | 529.4 | 58 | 307.05 | 0.888 | 272.7
7 | 12 | 556.7 | 70 |  | 220 | 237 | Φ | 12 |  | 0 | 7 | Φ12 | 556.7 | 70 | 389.69 | 0.888 | 346
8 | 12 | 584 | 82 |  | 220 | 237 | Φ | 12 |  | 0 | 8 | Φ12 | 584 | 82 | 478.88 | 0.888 | 425.2
9 | 12 | 611.3 | 94 |  | 220 | 237 | Φ | 12 |  | 0 | 9 | Φ12 | 611.3 | 94 | 574.62 | 0.888 | 510.3
10 | 12 | 638.6 | 106 |  | 220 | 237 | Φ | 12 |  | 0 | 10 | Φ12 | 638.6 | 106 | 676.92 | 0.888 | 601.1
11 | 12 | 228.7 | 22 |  | 220 | 237 | Φ | 12 |  | 0 | 11 | Φ12 | 228.7 | 22 | 50.31 | 0.888 | 44.7
12 | 10 | 2961.4 | 22 |  | 220 | 237 | φ | 10 |  | 0 | 12 | φ10 | 2961.4 | 22 | 651.51 | 0.617 | 402
13 | 10 | 2960 | 2 |  | 220 | 237 | φ | 10 |  | 0 | 13 | φ10 | 2960 | 2 | 59.2 | 0.617 | 36.5
14 | 20.2 | 200 | 18 |  | 220 | 237 | Φ | 20 |  | 0 | 14 | Φ20 | 200 | 18 | 36 | 2.47 | 88.9
15 | 12 | 23 | 171 |  | 220 | 237 | Φ | 12 |  | 0 | 15 | Φ12 | 23 | 171 | 39.33 | 0.888 | 34.9
16 | 12 | 37 | 18 |  | 220 | 237 | Φ | 12 |  | 0 | 16 | Φ12 | 37 | 18 | 6.66 | 0.888 | 5.9
17 | 12 | 51 | 24 |  | 220 | 237 | Φ | 12 |  | 0 | 17 | Φ12 | 51 | 24 | 12.24 | 0.888 | 10.9
18 | 36 | 418 | 4 |  | 220 | 237 | φ | 36 | 36 | 133.6 | 18 | φ36 | 418 | 4 | 16.72 | 7.99 | 133.6 | 133.6
表 | 19
钢筋 | 直径 | 长度 | 根数 |  | 起 | 终 | 钢筋 | 直径 | 直径 | 总重 | 钢筋 | 直径 | 长度 | 根数 | 共长 | 单位重 | 共重 | 总重
编号 | (mm) | (cm) | (根) |  | 行 | 行 | 代号 | (mm) | (mm) | (kg) | 编号 | (mm) | (cm) | (根) | (m) | (kg/m) | (kg) | (kg)
1 | 20.2 | 2960 | 5 |  | 242 | 260 | Φ | 20 | 20.2 | 454.5 | 1 | Φ20 | 2960 | 5 | 148 | 2.47 | 365.6 | 454.5
2 | 10 | 422 | 143 |  | 242 | 260 | φ | 10 | 10 | 810.8 | 2 | φ10 | 422 | 143 | 603.46 | 0.617 | 372.3 | 810.8
3 | 12 | 447.5 | 22 |  | 242 | 260 | Φ | 12 | 12 | 2039.1 | 3 | Φ12 | 447.5 | 22 | 98.45 | 0.888 | 87.4 | 2039.1
4 | 12 | 474.8 | 34 |  | 242 | 260 | Φ | 12 |  | 0 | 4 | Φ12 | 474.8 | 34 | 161.43 | 0.888 | 143.3
5 | 12 | 331.6 | 2 |  | 242 | 260 | Φ | 12 |  | 0 | 5 | Φ12 | 331.6 | 2 | 6.63 | 0.888 | 5.9
6 | 12 | 188.4 | -30 |  | 242 | 260 | Φ | 12 |  | 0 | 6 | Φ12 | 188.4 | -30 | -56.52 | 0.888 | -50.2
7 | 12 | 45.2 | -62 |  | 242 | 260 | Φ | 12 |  | 0 | 7 | Φ12 | 45.2 | -62 | -28.02 | 0.888 | -24.9
8 | 12 | -98 | -94 |  | 242 | 260 | Φ | 12 |  | 0 | 8 | Φ12 | -98 | -94 | 92.12 | 0.888 | 81.8
9 | 12 | -241.2 | -126 |  | 242 | 260 | Φ | 12 |  | 0 | 9 | Φ12 | -241.2 | -126 | 303.91 | 0.888 | 269.9
10 | 12 | -384.4 | -158 |  | 242 | 260 | Φ | 12 |  | 0 | 10 | Φ12 | -384.4 | -158 | 607.35 | 0.888 | 539.3
11 | 12 | -527.6 | -190 |  | 242 | 260 | Φ | 12 |  | 0 | 11 | Φ12 | -527.6 | -190 | 1002.44 | 0.888 | 890.2
12 | 12 | 228.7 | 22 |  | 242 | 260 | Φ | 12 |  | 0 | 12 | Φ12 | 228.7 | 22 | 50.31 | 0.888 | 44.7
13 | 10 | 2961.4 | 22 |  | 242 | 260 | φ | 10 |  | 0 | 13 | φ10 | 2961.4 | 22 | 651.51 | 0.617 | 402
14 | 10 | 2960 | 2 |  | 242 | 260 | φ | 10 |  | 0 | 14 | φ10 | 2960 | 2 | 59.2 | 0.617 | 36.5
15 | 20.2 | 200 | 18 |  | 242 | 260 | Φ | 20 |  | 0 | 15 | Φ20 | 200 | 18 | 36 | 2.47 | 88.9
16 | 12 | 23 | 171 |  | 242 | 260 | Φ | 12 |  | 0 | 16 | Φ12 | 23 | 171 | 39.33 | 0.888 | 34.9
17 | 12 | 37 | 18 |  | 242 | 260 | Φ | 12 |  | 0 | 17 | Φ12 | 37 | 18 | 6.66 | 0.888 | 5.9
18 | 12 | 51 | 24 |  | 242 | 260 | Φ | 12 |  | 0 | 18 | Φ12 | 51 | 24 | 12.24 | 0.888 | 10.9
19 | 36 | 418 | 4 |  | 242 | 260 | φ | 36 | 36 | 133.6 | 19 | φ36 | 418 | 4 | 16.72 | 7.99 | 133.6 | 133.6
表 | 20
钢筋 | 直径 | 长度 | 根数 |  | 起 | 终 | 钢筋 | 直径 | 直径 | 总重 | 钢筋 | 直径 | 长度 | 根数 | 共长 | 单位重 | 共重 | 总重
编号 | (mm) | (cm) | (根) |  | 行 | 行 | 代号 | (mm) | (mm) | (kg) | 编号 | (mm) | (cm) | (根) | (m) | (kg/m) | (kg) | (kg)
1 | 20.2 | 2960 | 5 |  | 265 | 284 | Φ | 20 | 20.2 | 600.7 | 1 | Φ20 | 2960 | 5 | 148 | 2.47 | 365.6 | 600.7
2 | 10 | 422 | 143 |  | 265 | 284 | φ | 10 | 10 | 1310.2 | 2 | φ10 | 422 | 143 | 603.46 | 0.617 | 372.3 | 1310.2
3 | 12 | 447.5 | 22 |  | 265 | 284 | Φ | 12 | 12 | 4278.1 | 3 | Φ12 | 447.5 | 22 | 98.45 | 0.888 | 87.4 | 4278.1
4 | 12 | 474.8 | 34 |  | 265 | 284 | Φ | 12 |  | 0 | 4 | Φ12 | 474.8 | 34 | 161.43 | 0.888 | 143.3
5 | 12 | 502.1 | 46 |  | 265 | 284 | Φ | 12 |  | 0 | 5 | Φ12 | 502.1 | 46 | 230.97 | 0.888 | 205.1
6 | 12 | 529.4 | 58 |  | 265 | 284 | Φ | 12 |  | 0 | 6 | Φ12 | 529.4 | 58 | 307.05 | 0.888 | 272.7
7 | 10 | 556.7 | 70 |  | 265 | 284 | φ | 10 |  | 0 | 7 | φ10 | 556.7 | 70 | 389.69 | 0.617 | 240.4
8 | 10 | 584 | 82 |  | 265 | 284 | φ | 10 |  | 0 | 8 | φ10 | 584 | 82 | 478.88 | 0.617 | 295.5
9 | 12 | 611.3 | 94 |  | 265 | 284 | Φ | 12 |  | 0 | 9 | Φ12 | 611.3 | 94 | 574.62 | 0.888 | 510.3
10 | 12 | 638.6 | 106 |  | 265 | 284 | Φ | 12 |  | 0 | 10 | Φ12 | 638.6 | 106 | 676.92 | 0.888 | 601.1
11 | 12 | 665.9 | 118 |  | 265 | 284 | Φ | 12 |  | 0 | 11 | Φ12 | 665.9 | 118 | 785.76 | 0.888 | 697.8
12 | 12 | 693.2 | 130 |  | 265 | 284 | Φ | 12 |  | 0 | 12 | Φ12 | 693.2 | 130 | 901.16 | 0.888 | 800.2
13 | 12 | 720.5 | 142 |  | 265 | 284 | Φ | 12 |  | 0 | 13 | Φ12 | 720.5 | 142 | 1023.11 | 0.888 | 908.5
14 | 10 | 2961.4 | 22 |  | 265 | 284 | φ | 10 |  | 0 | 14 | φ10 | 2961.4 | 22 | 651.51 | 0.617 | 402
15 | 20.2 | 2960 | 2 |  | 265 | 284 | Φ | 20 |  | 0 | 15 | Φ20 | 2960 | 2 | 59.2 | 2.47 | 146.2
16 | 20.2 | 200 | 18 |  | 265 | 284 | Φ | 20 |  | 0 | 16 | Φ20 | 200 | 18 | 36 | 2.47 | 88.9
17 | 12 | 23 | 171 |  | 265 | 284 | Φ | 12 |  | 0 | 17 | Φ12 | 23 | 171 | 39.33 | 0.888 | 34.9
18 | 12 | 37 | 18 |  | 265 | 284 | Φ | 12 |  | 0 | 18 | Φ12 | 37 | 18 | 6.66 | 0.888 | 5.9
19 | 12 | 51 | 24 |  | 265 | 284 | Φ | 12 |  | 0 | 19 | Φ12 | 51 | 24 | 12.24 | 0.888 | 10.9
20 | 36 | 418 | 4 |  | 265 | 284 | φ | 36 | 36 | 133.6 | 20 | φ36 | 418 | 4 | 16.72 | 7.99 | 133.6 | 133.6

## 表格目录
钢筋计算记录表
序号 | 表号 | 行号 | 部 位 | 图号 | 备注
1 | 表1 | 1 | 30mT梁梁肋钢筋明细表 | S4-4-4
2 | 表2 | 19 | 30mT梁翼板钢筋明细表 | S4-4-5
3 | 表3 | 31 | 30mT梁梁端钢筋明细表 | S4-4-6
4
5
6
7
8
9
10
11

## 钢筋样表
表 | 2
钢筋 | 直径 | 长度 | 根数 | 参数 | 起 | 终 | 钢筋 | 直径 | 直径 | 总重 | 钢筋 | 直径 | 长度 | 根数 | 共长 | 单位重 | 共重 | 总重
编号 | (mm) | (cm) | (根) |  | 行 | 行 | 代号 | (mm) | (mm) | (kg) | 编号 | (mm) | (cm) | (根) | (m) | (kg/m) | (kg) | (kg)
1 | 20.2 | 2960 | 5 |  | 4 | 5 | Φ | 20 | 20.2 | 365.6 | 1 | Φ20 | 2960 | 5 | 148 | 2.47 | 365.6 | 365.6
2 | 36 | 418 | 4 |  | 4 | 5 | φ | 36 | 36 | 133.6 | 2 | φ36 | 418 | 4 | 16.72 | 7.99 | 133.6 | 133.6 | 李俊冬
表 | 3
钢筋 | 直径 | 长度 | 根数 |  | 起 | 终 | 钢筋 | 直径 | 直径 | 总重 | 钢筋 | 直径 | 长度 | 根数 | 共长 | 单位重 | 共重 | 总重
编号 | (mm) | (cm) | (根) |  | 行 | 行 | 代号 | (mm) | (mm) | (kg) | 编号 | (mm) | (cm) | (根) | (m) | (kg/m) | (kg) | (kg)
1 | 20.2 | 2960 | 5 |  | 10 | 12 | Φ | 20 | 20.2 | 365.6 | 1 | Φ20 | 2960 | 5 | 148 | 2.47 | 365.6 | 365.6
2 | 10 | 422 | 143 |  | 10 | 12 | φ | 10 | 10 | 372.3 | 2 | φ10 | 422 | 143 | 603.46 | 0.617 | 372.3 | 372.3
3 | 36 | 418 | 4 |  | 10 | 12 | φ | 36 | 36 | 133.6 | 3 | φ36 | 418 | 4 | 16.72 | 7.99 | 133.6 | 133.6 | 李俊冬
表 | 4
钢筋 | 直径 | 长度 | 根数 |  | 起 | 终 | 钢筋 | 直径 | 直径 | 总重 | 钢筋 | 直径 | 长度 | 根数 | 共长 | 单位重 | 共重 | 总重
编号 | (mm) | (cm) | (根) |  | 行 | 行 | 代号 | (mm) | (mm) | (kg) | 编号 | (mm) | (cm) | (根) | (m) | (kg/m) | (kg) | (kg)
1 | 20.2 | 2960 | 5 |  | 17 | 20 | Φ | 20 | 20.2 | 365.6 | 1 | Φ20 | 2960 | 5 | 148 | 2.47 | 365.6 | 365.6
2 | 10 | 422 | 143 |  | 17 | 20 | φ | 10 | 10 | 372.3 | 2 | φ10 | 422 | 143 | 603.46 | 0.617 | 372.3 | 372.3
3 | 12 | 51 | 24 |  | 17 | 20 | Φ | 12 | 12 | 10.9 | 3 | Φ12 | 51 | 24 | 12.24 | 0.888 | 10.9 | 10.9 | 李俊冬
4 | 36 | 418 | 4 |  | 17 | 20 | φ | 36 | 36 | 133.6 | 4 | φ36 | 418 | 4 | 16.72 | 7.99 | 133.6 | 133.6 | 李俊冬
表 | 5
钢筋 | 直径 | 长度 | 根数 |  | 起 | 终 | 钢筋 | 直径 | 直径 | 总重 | 钢筋 | 直径 | 长度 | 根数 | 共长 | 单位重 | 共重 | 总重
编号 | (mm) | (cm) | (根) |  | 行 | 行 | 代号 | (mm) | (mm) | (kg) | 编号 | (mm) | (cm) | (根) | (m) | (kg/m) | (kg) | (kg)
1 | 20.2 | 2960 | 5 |  | 25 | 29 | Φ | 20 | 20.2 | 365.6 | 1 | Φ20 | 2960 | 5 | 148 | 2.47 | 365.6 | 365.6
2 | 10 | 422 | 143 |  | 25 | 29 | φ | 10 | 10 | 372.3 | 2 | φ10 | 422 | 143 | 603.46 | 0.617 | 372.3 | 372.3
3 | 12 | 447.5 | 22 |  | 25 | 29 | Φ | 12 | 12 | 98.3 | 3 | Φ12 | 447.5 | 22 | 98.45 | 0.888 | 87.4 | 98.3
4 | 12 | 51 | 24 |  | 25 | 29 | Φ | 12 |  | 0 | 4 | Φ12 | 51 | 24 | 12.24 | 0.888 | 10.9 |  | 李俊冬
5 | 36 | 418 | 4 |  | 25 | 29 | φ | 36 | 36 | 133.6 | 5 | φ36 | 418 | 4 | 16.72 | 7.99 | 133.6 | 133.6 | 李俊冬
表 | 6
钢筋 | 直径 | 长度 | 根数 | 参数 | 起 | 终 | 钢筋 | 直径 | 直径 | 总重 | 钢筋 | 直径 | 长度 | 根数 | 共长 | 单位重 | 共重 | 总重
编号 | (mm) | (cm) | (根) |  | 行 | 行 | 代号 | (mm) | (mm) | (kg) | 编号 | (mm) | (cm) | (根) | (m) | (kg/m) | (kg) | (kg)
1 | 20.2 | 2960 | 5 |  | 34 | 39 | Φ | 20 | 20.2 | 365.6 | 1 | Φ20 | 2960 | 5 | 148 | 2.47 | 365.6 | 365.6
2 | 10 | 422 | 143 |  | 34 | 39 | φ | 10 | 10 | 372.3 | 2 | φ10 | 422 | 143 | 603.46 | 0.617 | 372.3 | 372.3
3 | 12 | 23 | 171 |  | 34 | 39 | Φ | 12 | 12 | 51.7 | 3 | Φ12 | 23 | 171 | 39.33 | 0.888 | 34.9 | 51.7 | 李俊冬
4 | 12 | 37 | 18 |  | 34 | 39 | Φ | 12 |  | 0 | 4 | Φ12 | 37 | 18 | 6.66 | 0.888 | 5.9 |  | 李俊冬
5 | 12 | 51 | 24 |  | 34 | 39 | Φ | 12 |  | 0 | 5 | Φ12 | 51 | 24 | 12.24 | 0.888 | 10.9 |  | 李俊冬
6 | 36 | 418 | 4 |  | 34 | 39 | φ | 36 | 36 | 133.6 | 6 | φ36 | 418 | 4 | 16.72 | 7.99 | 133.6 | 133.6 | 李俊冬
表 | 7
钢筋 | 直径 | 长度 | 根数 |  | 起 | 终 | 钢筋 | 直径 | 直径 | 总重 | 钢筋 | 直径 | 长度 | 根数 | 共长 | 单位重 | 共重 | 总重
编号 | (mm) | (cm) | (根) |  | 行 | 行 | 代号 | (mm) | (mm) | (kg) | 编号 | (mm) | (cm) | (根) | (m) | (kg/m) | (kg) | (kg)
1 | 20.2 | 2960 | 5 |  | 44 | 50 | Φ | 20 | 20.2 | 365.6 | 1 | Φ20 | 2960 | 5 | 148 | 2.47 | 365.6 | 365.6
2 | 10 | 422 | 143 |  | 44 | 50 | φ | 10 | 10 | 372.3 | 2 | φ10 | 422 | 143 | 603.46 | 0.617 | 372.3 | 372.3
3 | 12 | 447.5 | 22 |  | 44 | 50 | Φ | 12 | 12 | 247.5 | 3 | Φ12 | 447.5 | 22 | 98.45 | 0.888 | 87.4 | 247.5
4 | 12 | 474.8 | 34 |  | 44 | 50 | Φ | 12 |  | 0 | 4 | Φ12 | 474.8 | 34 | 161.43 | 0.888 | 143.3
5 | 12 | 37 | 18 |  | 44 | 50 | Φ | 12 |  | 0 | 5 | Φ12 | 37 | 18 | 6.66 | 0.888 | 5.9 |  | 李俊冬
6 | 12 | 51 | 24 |  | 44 | 50 | Φ | 12 |  | 0 | 6 | Φ12 | 51 | 24 | 12.24 | 0.888 | 10.9 |  | 李俊冬
7 | 36 | 418 | 4 |  | 44 | 50 | φ | 36 | 36 | 133.6 | 7 | φ36 | 418 | 4 | 16.72 | 7.99 | 133.6 | 133.6 | 李俊冬
表 | 8
钢筋 | 直径 | 长度 | 根数 |  | 起 | 终 | 钢筋 | 直径 | 直径 | 总重 | 钢筋 | 直径 | 长度 | 根数 | 共长 | 单位重 | 共重 | 总重
编号 | (mm) | (cm) | (根) |  | 行 | 行 | 代号 | (mm) | (mm) | (kg) | 编号 | (mm) | (cm) | (根) | (m) | (kg/m) | (kg) | (kg)
1 | 20.2 | 2960 | 5 |  | 55 | 62 | Φ | 20 | 20.2 | 365.6 | 1 | Φ20 | 2960 | 5 | 148 | 2.47 | 365.6 | 365.6
2 | 10 | 422 | 143 |  | 55 | 62 | φ | 10 | 10 | 372.3 | 2 | φ10 | 422 | 143 | 603.46 | 0.617 | 372.3 | 372.3
3 | 12 | 447.5 | 22 |  | 55 | 62 | Φ | 12 | 12 | 282.4 | 3 | Φ12 | 447.5 | 22 | 98.45 | 0.888 | 87.4 | 282.4
4 | 12 | 474.8 | 34 |  | 55 | 62 | Φ | 12 |  | 0 | 4 | Φ12 | 474.8 | 34 | 161.43 | 0.888 | 143.3
5 | 12 | 23 | 171 |  | 55 | 62 | Φ | 12 |  | 0 | 5 | Φ12 | 23 | 171 | 39.33 | 0.888 | 34.9 |  | 李俊冬
6 | 12 | 37 | 18 |  | 55 | 62 | Φ | 12 |  | 0 | 6 | Φ12 | 37 | 18 | 6.66 | 0.888 | 5.9 |  | 李俊冬
7 | 12 | 51 | 24 |  | 55 | 62 | Φ | 12 |  | 0 | 7 | Φ12 | 51 | 24 | 12.24 | 0.888 | 10.9 |  | 李俊冬
8 | 36 | 418 | 4 |  | 55 | 62 | φ | 36 | 36 | 133.6 | 8 | φ36 | 418 | 4 | 16.72 | 7.99 | 133.6 | 133.6 | 李俊冬
表 | 9
钢筋 | 直径 | 长度 | 根数 |  | 起 | 终 | 钢筋 | 直径 | 直径 | 总重 | 钢筋 | 直径 | 长度 | 根数 | 共长 | 单位重 | 共重 | 总重
编号 | (mm) | (cm) | (根) |  | 行 | 行 | 代号 | (mm) | (mm) | (kg) | 编号 | (mm) | (cm) | (根) | (m) | (kg/m) | (kg) | (kg)
1 | 20.2 | 2960 | 5 |  | 67 | 75 | Φ | 20 | 20.2 | 365.6 | 1 | Φ20 | 2960 | 5 | 148 | 2.47 | 365.6 | 365.6
2 | 10 | 422 | 143 |  | 67 | 75 | φ | 10 | 10 | 372.3 | 2 | φ10 | 422 | 143 | 603.46 | 0.617 | 372.3 | 372.3
3 | 12 | 447.5 | 22 |  | 67 | 75 | Φ | 12 | 12 | 288.3 | 3 | Φ12 | 447.5 | 22 | 98.45 | 0.888 | 87.4 | 288.3
4 | 12 | 474.8 | 34 |  | 67 | 75 | Φ | 12 |  | 0 | 4 | Φ12 | 474.8 | 34 | 161.43 | 0.888 | 143.3
5 | 12 | 331.6 | 2 |  | 67 | 75 | Φ | 12 |  | 0 | 5 | Φ12 | 331.6 | 2 | 6.63 | 0.888 | 5.9
6 | 12 | 23 | 171 |  | 67 | 75 | Φ | 12 |  | 0 | 6 | Φ12 | 23 | 171 | 39.33 | 0.888 | 34.9 |  | 李俊冬
7 | 12 | 37 | 18 |  | 67 | 75 | Φ | 12 |  | 0 | 7 | Φ12 | 37 | 18 | 6.66 | 0.888 | 5.9 |  | 李俊冬
8 | 12 | 51 | 24 |  | 67 | 75 | Φ | 12 |  | 0 | 8 | Φ12 | 51 | 24 | 12.24 | 0.888 | 10.9 |  | 李俊冬
9 | 36 | 418 | 4 |  | 67 | 75 | φ | 36 | 36 | 133.6 | 9 | φ36 | 418 | 4 | 16.72 | 7.99 | 133.6 | 133.6 | 李俊冬
表 | 10
钢筋 | 直径 | 长度 | 根数 |  | 起 | 终 | 钢筋 | 直径 | 直径 | 总重 | 钢筋 | 直径 | 长度 | 根数 | 共长 | 单位重 | 共重 | 总重
编号 | (mm) | (cm) | (根) |  | 行 | 行 | 代号 | (mm) | (mm) | (kg) | 编号 | (mm) | (cm) | (根) | (m) | (kg/m) | (kg) | (kg)
1 | 20.2 | 2960 | 5 |  | 80 | 89 | Φ | 20 | 20.2 | 365.6 | 1 | Φ20 | 2960 | 5 | 148 | 2.47 | 365.6 | 365.6
2 | 10 | 422 | 143 |  | 80 | 89 | φ | 10 | 10 | 654.8 | 2 | φ10 | 422 | 143 | 603.46 | 0.617 | 372.3 | 654.8
3 | 12 | 447.5 | 22 |  | 80 | 89 | Φ | 12 | 12 | 288.3 | 3 | Φ12 | 447.5 | 22 | 98.45 | 0.888 | 87.4 | 288.3
4 | 12 | 474.8 | 34 |  | 80 | 89 | Φ | 12 |  | 0 | 4 | Φ12 | 474.8 | 34 | 161.43 | 0.888 | 143.3
5 | 12 | 331.6 | 2 |  | 80 | 89 | Φ | 12 |  | 0 | 5 | Φ12 | 331.6 | 2 | 6.63 | 0.888 | 5.9
6 | 10 | 198.2 | 231 |  | 80 | 89 | φ | 10 |  | 0 | 6 | φ10 | 198.2 | 231 | 457.84 | 0.617 | 282.5
7 | 12 | 23 | 171 |  | 80 | 89 | Φ | 12 |  | 0 | 7 | Φ12 | 23 | 171 | 39.33 | 0.888 | 34.9 |  | 李俊冬
8 | 12 | 37 | 18 |  | 80 | 89 | Φ | 12 |  | 0 | 8 | Φ12 | 37 | 18 | 6.66 | 0.888 | 5.9 |  | 李俊冬
9 | 12 | 51 | 24 |  | 80 | 89 | Φ | 12 |  | 0 | 9 | Φ12 | 51 | 24 | 12.24 | 0.888 | 10.9 |  | 李俊冬
10 | 36 | 418 | 4 |  | 80 | 89 | φ | 36 | 36 | 133.6 | 10 | φ36 | 418 | 4 | 16.72 | 7.99 | 133.6 | 133.6 | 李俊冬
表 | 11
钢筋 | 直径 | 长度 | 根数 |  | 起 | 终 | 钢筋 | 直径 | 直径 | 总重 | 钢筋 | 直径 | 长度 | 根数 | 共长 | 单位重 | 共重 | 总重
编号 | (mm) | (cm) | (根) |  | 行 | 行 | 代号 | (mm) | (mm) | (kg) | 编号 | (mm) | (cm) | (根) | (m) | (kg/m) | (kg) | (kg)
1 | 20.2 | 2960 | 5 |  | 94 | 104 | Φ | 20 | 20.2 | 365.6 | 1 | Φ20 | 2960 | 5 | 148 | 2.47 | 365.6 | 365.6
2 | 10 | 422 | 143 |  | 94 | 104 | φ | 10 | 10 | 654.8 | 2 | φ10 | 422 | 143 | 603.46 | 0.617 | 372.3 | 654.8
3 | 12 | 447.5 | 22 |  | 94 | 104 | Φ | 12 | 12 | 333 | 3 | Φ12 | 447.5 | 22 | 98.45 | 0.888 | 87.4 | 333
4 | 12 | 474.8 | 34 |  | 94 | 104 | Φ | 12 |  | 0 | 4 | Φ12 | 474.8 | 34 | 161.43 | 0.888 | 143.3
5 | 12 | 331.6 | 2 |  | 94 | 104 | Φ | 12 |  | 0 | 5 | Φ12 | 331.6 | 2 | 6.63 | 0.888 | 5.9
6 | 10 | 198.2 | 231 |  | 94 | 104 | φ | 10 |  | 0 | 6 | φ10 | 198.2 | 231 | 457.84 | 0.617 | 282.5
7 | 12 | 228.7 | 22 |  | 94 | 104 | Φ | 12 |  | 0 | 7 | Φ12 | 228.7 | 22 | 50.31 | 0.888 | 44.7
8 | 12 | 23 | 171 |  | 94 | 104 | Φ | 12 |  | 0 | 8 | Φ12 | 23 | 171 | 39.33 | 0.888 | 34.9 |  | 李俊冬
9 | 12 | 37 | 18 |  | 94 | 104 | Φ | 12 |  | 0 | 9 | Φ12 | 37 | 18 | 6.66 | 0.888 | 5.9 |  | 李俊冬
10 | 12 | 51 | 24 |  | 94 | 104 | Φ | 12 |  | 0 | 10 | Φ12 | 51 | 24 | 12.24 | 0.888 | 10.9 |  | 李俊冬
11 | 36 | 418 | 4 |  | 94 | 104 | φ | 36 | 36 | 133.6 | 11 | φ36 | 418 | 4 | 16.72 | 7.99 | 133.6 | 133.6 | 李俊冬
表 | 12
钢筋 | 直径 | 长度 | 根数 |  | 起 | 终 | 钢筋 | 直径 | 直径 | 总重 | 钢筋 | 直径 | 长度 | 根数 | 共长 | 单位重 | 共重 | 总重
编号 | (mm) | (cm) | (根) |  | 行 | 行 | 代号 | (mm) | (mm) | (kg) | 编号 | (mm) | (cm) | (根) | (m) | (kg/m) | (kg) | (kg)
1 | 20.2 | 2960 | 5 |  | 109 | 120 | Φ | 20 | 20.2 | 365.6 | 1 | Φ20 | 2960 | 5 | 148 | 2.47 | 365.6 | 365.6
2 | 10 | 422 | 143 |  | 109 | 120 | φ | 10 | 10 | 1056.8 | 2 | φ10 | 422 | 143 | 603.46 | 0.617 | 372.3 | 1056.8
3 | 12 | 447.5 | 22 |  | 109 | 120 | Φ | 12 | 12 | 333 | 3 | Φ12 | 447.5 | 22 | 98.45 | 0.888 | 87.4 | 333
4 | 12 | 474.8 | 34 |  | 109 | 120 | Φ | 12 |  | 0 | 4 | Φ12 | 474.8 | 34 | 161.43 | 0.888 | 143.3
5 | 12 | 331.6 | 2 |  | 109 | 120 | Φ | 12 |  | 0 | 5 | Φ12 | 331.6 | 2 | 6.63 | 0.888 | 5.9
6 | 10 | 198.2 | 231 |  | 109 | 120 | φ | 10 |  | 0 | 6 | φ10 | 198.2 | 231 | 457.84 | 0.617 | 282.5
7 | 12 | 228.7 | 22 |  | 109 | 120 | Φ | 12 |  | 0 | 7 | Φ12 | 228.7 | 22 | 50.31 | 0.888 | 44.7
8 | 10 | 2961.4 | 22 |  | 109 | 120 | φ | 10 |  | 0 | 8 | φ10 | 2961.4 | 22 | 651.51 | 0.617 | 402
9 | 12 | 23 | 171 |  | 109 | 120 | Φ | 12 |  | 0 | 9 | Φ12 | 23 | 171 | 39.33 | 0.888 | 34.9 |  | 李俊冬
10 | 12 | 37 | 18 |  | 109 | 120 | Φ | 12 |  | 0 | 10 | Φ12 | 37 | 18 | 6.66 | 0.888 | 5.9 |  | 李俊冬
11 | 12 | 51 | 24 |  | 109 | 120 | Φ | 12 |  | 0 | 11 | Φ12 | 51 | 24 | 12.24 | 0.888 | 10.9 |  | 李俊冬
12 | 36 | 418 | 4 |  | 109 | 120 | φ | 36 | 36 | 133.6 | 12 | φ36 | 418 | 4 | 16.72 | 7.99 | 133.6 | 133.6 | 李俊冬
表 | 13
钢筋 | 直径 | 长度 | 根数 |  | 起 | 终 | 钢筋 | 直径 | 直径 | 总重 | 钢筋 | 直径 | 长度 | 根数 | 共长 | 单位重 | 共重 | 总重
编号 | (mm) | (cm) | (根) |  | 行 | 行 | 代号 | (mm) | (mm) | (kg) | 编号 | (mm) | (cm) | (根) | (m) | (kg/m) | (kg) | (kg)
1 | 20.2 | 2960 | 5 |  | 125 | 137 | Φ | 20 | 20.2 | 454.5 | 1 | Φ20 | 2960 | 5 | 148 | 2.47 | 365.6 | 454.5
2 | 10 | 422 | 143 |  | 125 | 137 | φ | 10 | 10 | 1093.3 | 2 | φ10 | 422 | 143 | 603.46 | 0.617 | 372.3 | 1093.3
3 | 12 | 447.5 | 22 |  | 125 | 137 | Φ | 12 | 12 | 327.1 | 3 | Φ12 | 447.5 | 22 | 98.45 | 0.888 | 87.4 | 327.1
4 | 12 | 474.8 | 34 |  | 125 | 137 | Φ | 12 |  | 0 | 4 | Φ12 | 474.8 | 34 | 161.43 | 0.888 | 143.3
5 | 10 | 198.2 | 231 |  | 125 | 137 | φ | 10 |  | 0 | 5 | φ10 | 198.2 | 231 | 457.84 | 0.617 | 282.5
6 | 12 | 228.7 | 22 |  | 125 | 137 | Φ | 12 |  | 0 | 6 | Φ12 | 228.7 | 22 | 50.31 | 0.888 | 44.7
7 | 10 | 2961.4 | 22 |  | 125 | 137 | φ | 10 |  | 0 | 7 | φ10 | 2961.4 | 22 | 651.51 | 0.617 | 402
8 | 10 | 2960 | 2 |  | 125 | 137 | φ | 10 |  | 0 | 8 | φ10 | 2960 | 2 | 59.2 | 0.617 | 36.5
9 | 20.2 | 200 | 18 |  | 125 | 137 | Φ | 20 |  | 0 | 9 | Φ20 | 200 | 18 | 36 | 2.47 | 88.9 |  | 李俊冬
10 | 12 | 23 | 171 |  | 125 | 137 | Φ | 12 |  | 0 | 10 | Φ12 | 23 | 171 | 39.33 | 0.888 | 34.9 |  | 李俊冬
11 | 12 | 37 | 18 |  | 125 | 137 | Φ | 12 |  | 0 | 11 | Φ12 | 37 | 18 | 6.66 | 0.888 | 5.9 |  | 李俊冬
12 | 12 | 51 | 24 |  | 125 | 137 | Φ | 12 |  | 0 | 12 | Φ12 | 51 | 24 | 12.24 | 0.888 | 10.9 |  | 李俊冬
13 | 36 | 418 | 4 |  | 125 | 137 | φ | 36 | 36 | 133.6 | 13 | φ36 | 418 | 4 | 16.72 | 7.99 | 133.6 | 133.6 | 李俊冬
表 | 14
钢筋 | 直径 | 长度 | 根数 |  | 起 | 终 | 钢筋 | 直径 | 直径 | 总重 | 钢筋 | 直径 | 长度 | 根数 | 共长 | 单位重 | 共重 | 总重
编号 | (mm) | (cm) | (根) |  | 行 | 行 | 代号 | (mm) | (mm) | (kg) | 编号 | (mm) | (cm) | (根) | (m) | (kg/m) | (kg) | (kg)
1 | 20.2 | 2960 | 5 |  | 142 | 155 | Φ | 20 | 20.2 | 454.5 | 1 | Φ20 | 2960 | 5 | 148 | 2.47 | 365.6 | 454.5
2 | 10 | 422 | 143 |  | 142 | 155 | φ | 10 | 10 | 1093.3 | 2 | φ10 | 422 | 143 | 603.46 | 0.617 | 372.3 | 1093.3
3 | 12 | 447.5 | 22 |  | 142 | 155 | Φ | 12 | 12 | 333 | 3 | Φ12 | 447.5 | 22 | 98.45 | 0.888 | 87.4 | 333
4 | 12 | 474.8 | 34 |  | 142 | 155 | Φ | 12 |  | 0 | 4 | Φ12 | 474.8 | 34 | 161.43 | 0.888 | 143.3
5 | 12 | 331.6 | 2 |  | 142 | 155 | Φ | 12 |  | 0 | 5 | Φ12 | 331.6 | 2 | 6.63 | 0.888 | 5.9
6 | 10 | 198.2 | 231 |  | 142 | 155 | φ | 10 |  | 0 | 6 | φ10 | 198.2 | 231 | 457.84 | 0.617 | 282.5
7 | 12 | 228.7 | 22 |  | 142 | 155 | Φ | 12 |  | 0 | 7 | Φ12 | 228.7 | 22 | 50.31 | 0.888 | 44.7
8 | 10 | 2961.4 | 22 |  | 142 | 155 | φ | 10 |  | 0 | 8 | φ10 | 2961.4 | 22 | 651.51 | 0.617 | 402
9 | 10 | 2960 | 2 |  | 142 | 155 | φ | 10 |  | 0 | 9 | φ10 | 2960 | 2 | 59.2 | 0.617 | 36.5
10 | 20.2 | 200 | 18 |  | 142 | 155 | Φ | 20 |  | 0 | 10 | Φ20 | 200 | 18 | 36 | 2.47 | 88.9 |  | 李俊冬
11 | 12 | 23 | 171 |  | 142 | 155 | Φ | 12 |  | 0 | 11 | Φ12 | 23 | 171 | 39.33 | 0.888 | 34.9 |  | 李俊冬
12 | 12 | 37 | 18 |  | 142 | 155 | Φ | 12 |  | 0 | 12 | Φ12 | 37 | 18 | 6.66 | 0.888 | 5.9 |  | 李俊冬
13 | 12 | 51 | 24 |  | 142 | 155 | Φ | 12 |  | 0 | 13 | Φ12 | 51 | 24 | 12.24 | 0.888 | 10.9 |  | 李俊冬
14 | 36 | 418 | 4 |  | 142 | 155 | φ | 36 | 36 | 133.6 | 14 | φ36 | 418 | 4 | 16.72 | 7.99 | 133.6 | 133.6 | 李俊冬
表 | 15
钢筋 | 直径 | 长度 | 根数 |  | 起 | 终 | 钢筋 | 直径 | 直径 | 总重 | 钢筋 | 直径 | 长度 | 根数 | 共长 | 单位重 | 共重 | 总重
编号 | (mm) | (cm) | (根) |  | 行 | 行 | 代号 | (mm) | (mm) | (kg) | 编号 | (mm) | (cm) | (根) | (m) | (kg/m) | (kg) | (kg)
1 | 20.2 | 2960 | 5 |  | 160 | 174 | Φ | 20 | 20.2 | 454.5 | 1 | Φ20 | 2960 | 5 | 148 | 2.47 | 365.6 | 454.5
2 | 10 | 422 | 143 |  | 160 | 174 | φ | 10 | 10 | 810.8 | 2 | φ10 | 422 | 143 | 603.46 | 0.617 | 372.3 | 810.8
3 | 12 | 447.5 | 22 |  | 160 | 174 | Φ | 12 | 12 | 295 | 3 | Φ12 | 447.5 | 22 | 98.45 | 0.888 | 87.4 | 295
4 | 12 | 474.8 | 34 |  | 160 | 174 | Φ | 12 |  | 0 | 4 | Φ12 | 474.8 | 34 | 161.43 | 0.888 | 143.3
5 | 12 | 331.6 | 2 |  | 160 | 174 | Φ | 12 |  | 0 | 5 | Φ12 | 331.6 | 2 | 6.63 | 0.888 | 5.9
6 | 12 | 188.4 | -30 |  | 160 | 174 | Φ | 12 |  | 0 | 6 | Φ12 | 188.4 | -30 | -56.52 | 0.888 | -50.2
7 | 12 | 45.2 | -62 |  | 160 | 174 | Φ | 12 |  | 0 | 7 | Φ12 | 45.2 | -62 | -28.02 | 0.888 | -24.9
8 | 12 | -98 | -94 |  | 160 | 174 | Φ | 12 |  | 0 | 8 | Φ12 | -98 | -94 | 92.12 | 0.888 | 81.8
9 | 10 | 2961.4 | 22 |  | 160 | 174 | φ | 10 |  | 0 | 9 | φ10 | 2961.4 | 22 | 651.51 | 0.617 | 402
10 | 10 | 2960 | 2 |  | 160 | 174 | φ | 10 |  | 0 | 10 | φ10 | 2960 | 2 | 59.2 | 0.617 | 36.5
11 | 20.2 | 200 | 18 |  | 160 | 174 | Φ | 20 |  | 0 | 11 | Φ20 | 200 | 18 | 36 | 2.47 | 88.9 |  | 李俊冬
12 | 12 | 23 | 171 |  | 160 | 174 | Φ | 12 |  | 0 | 12 | Φ12 | 23 | 171 | 39.33 | 0.888 | 34.9 |  | 李俊冬
13 | 12 | 37 | 18 |  | 160 | 174 | Φ | 12 |  | 0 | 13 | Φ12 | 37 | 18 | 6.66 | 0.888 | 5.9 |  | 李俊冬
14 | 12 | 51 | 24 |  | 160 | 174 | Φ | 12 |  | 0 | 14 | Φ12 | 51 | 24 | 12.24 | 0.888 | 10.9 |  | 李俊冬
15 | 36 | 418 | 4 |  | 160 | 174 | φ | 36 | 36 | 133.6 | 15 | φ36 | 418 | 4 | 16.72 | 7.99 | 133.6 | 133.6 | 李俊冬
表 | 16
钢筋 | 直径 | 长度 | 根数 |  | 起 | 终 | 钢筋 | 直径 | 直径 | 总重 | 钢筋 | 直径 | 长度 | 根数 | 共长 | 单位重 | 共重 | 总重
编号 | (mm) | (cm) | (根) |  | 行 | 行 | 代号 | (mm) | (mm) | (kg) | 编号 | (mm) | (cm) | (根) | (m) | (kg/m) | (kg) | (kg)
1 | 20.2 | 2960 | 5 |  | 179 | 194 | Φ | 20 | 20.2 | 454.5 | 1 | Φ20 | 2960 | 5 | 148 | 2.47 | 365.6 | 454.5
2 | 10 | 422 | 143 |  | 179 | 194 | φ | 10 | 10 | 810.8 | 2 | φ10 | 422 | 143 | 603.46 | 0.617 | 372.3 | 810.8
3 | 12 | 447.5 | 22 |  | 179 | 194 | Φ | 12 | 12 | 564.9 | 3 | Φ12 | 447.5 | 22 | 98.45 | 0.888 | 87.4 | 564.9
4 | 12 | 474.8 | 34 |  | 179 | 194 | Φ | 12 |  | 0 | 4 | Φ12 | 474.8 | 34 | 161.43 | 0.888 | 143.3
5 | 12 | 331.6 | 2 |  | 179 | 194 | Φ | 12 |  | 0 | 5 | Φ12 | 331.6 | 2 | 6.63 | 0.888 | 5.9
6 | 12 | 188.4 | -30 |  | 179 | 194 | Φ | 12 |  | 0 | 6 | Φ12 | 188.4 | -30 | -56.52 | 0.888 | -50.2
7 | 12 | 45.2 | -62 |  | 179 | 194 | Φ | 12 |  | 0 | 7 | Φ12 | 45.2 | -62 | -28.02 | 0.888 | -24.9
8 | 12 | -98 | -94 |  | 179 | 194 | Φ | 12 |  | 0 | 8 | Φ12 | -98 | -94 | 92.12 | 0.888 | 81.8
9 | 12 | -241.2 | -126 |  | 179 | 194 | Φ | 12 |  | 0 | 9 | Φ12 | -241.2 | -126 | 303.91 | 0.888 | 269.9
10 | 10 | 2961.4 | 22 |  | 179 | 194 | φ | 10 |  | 0 | 10 | φ10 | 2961.4 | 22 | 651.51 | 0.617 | 402
11 | 10 | 2960 | 2 |  | 179 | 194 | φ | 10 |  | 0 | 11 | φ10 | 2960 | 2 | 59.2 | 0.617 | 36.5
12 | 20.2 | 200 | 18 |  | 179 | 194 | Φ | 20 |  | 0 | 12 | Φ20 | 200 | 18 | 36 | 2.47 | 88.9 |  | 李俊冬
13 | 12 | 23 | 171 |  | 179 | 194 | Φ | 12 |  | 0 | 13 | Φ12 | 23 | 171 | 39.33 | 0.888 | 34.9 |  | 李俊冬
14 | 12 | 37 | 18 |  | 179 | 194 | Φ | 12 |  | 0 | 14 | Φ12 | 37 | 18 | 6.66 | 0.888 | 5.9 |  | 李俊冬
15 | 12 | 51 | 24 |  | 179 | 194 | Φ | 12 |  | 0 | 15 | Φ12 | 51 | 24 | 12.24 | 0.888 | 10.9 |  | 李俊冬
16 | 36 | 418 | 4 |  | 179 | 194 | φ | 36 | 36 | 133.6 | 16 | φ36 | 418 | 4 | 16.72 | 7.99 | 133.6 | 133.6 | 李俊冬
表 | 17
钢筋 | 直径 | 长度 | 根数 |  | 起 | 终 | 钢筋 | 直径 | 直径 | 总重 | 钢筋 | 直径 | 长度 | 根数 | 共长 | 单位重 | 共重 | 总重
编号 | (mm) | (cm) | (根) |  | 行 | 行 | 代号 | (mm) | (mm) | (kg) | 编号 | (mm) | (cm) | (根) | (m) | (kg/m) | (kg) | (kg)
1 | 20.2 | 2960 | 5 |  | 199 | 215 | Φ | 20 | 20.2 | 454.5 | 1 | Φ20 | 2960 | 5 | 148 | 2.47 | 365.6 | 454.5
2 | 10 | 422 | 143 |  | 199 | 215 | φ | 10 | 10 | 1093.3 | 2 | φ10 | 422 | 143 | 603.46 | 0.617 | 372.3 | 1093.3
3 | 12 | 447.5 | 22 |  | 199 | 215 | Φ | 12 | 12 | 1576.1 | 3 | Φ12 | 447.5 | 22 | 98.45 | 0.888 | 87.4 | 1576.1
4 | 12 | 474.8 | 34 |  | 199 | 215 | Φ | 12 |  | 0 | 4 | Φ12 | 474.8 | 34 | 161.43 | 0.888 | 143.3
5 | 12 | 502.1 | 46 |  | 199 | 215 | Φ | 12 |  | 0 | 5 | Φ12 | 502.1 | 46 | 230.97 | 0.888 | 205.1
6 | 12 | 529.4 | 58 |  | 199 | 215 | Φ | 12 |  | 0 | 6 | Φ12 | 529.4 | 58 | 307.05 | 0.888 | 272.7
7 | 12 | 556.7 | 70 |  | 199 | 215 | Φ | 12 |  | 0 | 7 | Φ12 | 556.7 | 70 | 389.69 | 0.888 | 346
8 | 12 | 584 | 82 |  | 199 | 215 | Φ | 12 |  | 0 | 8 | Φ12 | 584 | 82 | 478.88 | 0.888 | 425.2
9 | 10 | 198.2 | 231 |  | 199 | 215 | φ | 10 |  | 0 | 9 | φ10 | 198.2 | 231 | 457.84 | 0.617 | 282.5
10 | 12 | 228.7 | 22 |  | 199 | 215 | Φ | 12 |  | 0 | 10 | Φ12 | 228.7 | 22 | 50.31 | 0.888 | 44.7
11 | 10 | 2961.4 | 22 |  | 199 | 215 | φ | 10 |  | 0 | 11 | φ10 | 2961.4 | 22 | 651.51 | 0.617 | 402
12 | 10 | 2960 | 2 |  | 199 | 215 | φ | 10 |  | 0 | 12 | φ10 | 2960 | 2 | 59.2 | 0.617 | 36.5
13 | 20.2 | 200 | 18 |  | 199 | 215 | Φ | 20 |  | 0 | 13 | Φ20 | 200 | 18 | 36 | 2.47 | 88.9 |  | 李俊冬
14 | 12 | 23 | 171 |  | 199 | 215 | Φ | 12 |  | 0 | 14 | Φ12 | 23 | 171 | 39.33 | 0.888 | 34.9 |  | 李俊冬
15 | 12 | 37 | 18 |  | 199 | 215 | Φ | 12 |  | 0 | 15 | Φ12 | 37 | 18 | 6.66 | 0.888 | 5.9 |  | 李俊冬
16 | 12 | 51 | 24 |  | 199 | 215 | Φ | 12 |  | 0 | 16 | Φ12 | 51 | 24 | 12.24 | 0.888 | 10.9 |  | 李俊冬
17 | 36 | 418 | 4 |  | 199 | 215 | φ | 36 | 36 | 133.6 | 17 | φ36 | 418 | 4 | 16.72 | 7.99 | 133.6 | 133.6 | 李俊冬
表 | 18
钢筋 | 直径 | 长度 | 根数 |  | 起 | 终 | 钢筋 | 直径 | 直径 | 总重 | 钢筋 | 直径 | 长度 | 根数 | 共长 | 单位重 | 共重 | 总重
编号 | (mm) | (cm) | (根) |  | 行 | 行 | 代号 | (mm) | (mm) | (kg) | 编号 | (mm) | (cm) | (根) | (m) | (kg/m) | (kg) | (kg)
1 | 20.2 | 2960 | 5 |  | 220 | 237 | Φ | 20 | 20.2 | 454.5 | 1 | Φ20 | 2960 | 5 | 148 | 2.47 | 365.6 | 454.5
2 | 10 | 422 | 143 |  | 220 | 237 | φ | 10 | 10 | 810.8 | 2 | φ10 | 422 | 143 | 603.46 | 0.617 | 372.3 | 810.8
3 | 12 | 447.5 | 22 |  | 220 | 237 | Φ | 12 | 12 | 2687.5 | 3 | Φ12 | 447.5 | 22 | 98.45 | 0.888 | 87.4 | 2687.5
4 | 12 | 474.8 | 34 |  | 220 | 237 | Φ | 12 |  | 0 | 4 | Φ12 | 474.8 | 34 | 161.43 | 0.888 | 143.3
5 | 12 | 502.1 | 46 |  | 220 | 237 | Φ | 12 |  | 0 | 5 | Φ12 | 502.1 | 46 | 230.97 | 0.888 | 205.1
6 | 12 | 529.4 | 58 |  | 220 | 237 | Φ | 12 |  | 0 | 6 | Φ12 | 529.4 | 58 | 307.05 | 0.888 | 272.7
7 | 12 | 556.7 | 70 |  | 220 | 237 | Φ | 12 |  | 0 | 7 | Φ12 | 556.7 | 70 | 389.69 | 0.888 | 346
8 | 12 | 584 | 82 |  | 220 | 237 | Φ | 12 |  | 0 | 8 | Φ12 | 584 | 82 | 478.88 | 0.888 | 425.2
9 | 12 | 611.3 | 94 |  | 220 | 237 | Φ | 12 |  | 0 | 9 | Φ12 | 611.3 | 94 | 574.62 | 0.888 | 510.3
10 | 12 | 638.6 | 106 |  | 220 | 237 | Φ | 12 |  | 0 | 10 | Φ12 | 638.6 | 106 | 676.92 | 0.888 | 601.1
11 | 12 | 228.7 | 22 |  | 220 | 237 | Φ | 12 |  | 0 | 11 | Φ12 | 228.7 | 22 | 50.31 | 0.888 | 44.7
12 | 10 | 2961.4 | 22 |  | 220 | 237 | φ | 10 |  | 0 | 12 | φ10 | 2961.4 | 22 | 651.51 | 0.617 | 402
13 | 10 | 2960 | 2 |  | 220 | 237 | φ | 10 |  | 0 | 13 | φ10 | 2960 | 2 | 59.2 | 0.617 | 36.5
14 | 20.2 | 200 | 18 |  | 220 | 237 | Φ | 20 |  | 0 | 14 | Φ20 | 200 | 18 | 36 | 2.47 | 88.9 |  | 李俊冬
15 | 12 | 23 | 171 |  | 220 | 237 | Φ | 12 |  | 0 | 15 | Φ12 | 23 | 171 | 39.33 | 0.888 | 34.9 |  | 李俊冬
16 | 12 | 37 | 18 |  | 220 | 237 | Φ | 12 |  | 0 | 16 | Φ12 | 37 | 18 | 6.66 | 0.888 | 5.9 |  | 李俊冬
17 | 12 | 51 | 24 |  | 220 | 237 | Φ | 12 |  | 0 | 17 | Φ12 | 51 | 24 | 12.24 | 0.888 | 10.9 |  | 李俊冬
18 | 36 | 418 | 4 |  | 220 | 237 | φ | 36 | 36 | 133.6 | 18 | φ36 | 418 | 4 | 16.72 | 7.99 | 133.6 | 133.6 | 李俊冬
表 | 19
钢筋 | 直径 | 长度 | 根数 |  | 起 | 终 | 钢筋 | 直径 | 直径 | 总重 | 钢筋 | 直径 | 长度 | 根数 | 共长 | 单位重 | 共重 | 总重
编号 | (mm) | (cm) | (根) |  | 行 | 行 | 代号 | (mm) | (mm) | (kg) | 编号 | (mm) | (cm) | (根) | (m) | (kg/m) | (kg) | (kg)
1 | 20.2 | 2960 | 5 |  | 242 | 260 | Φ | 20 | 20.2 | 454.5 | 1 | Φ20 | 2960 | 5 | 148 | 2.47 | 365.6 | 454.5
2 | 10 | 422 | 143 |  | 242 | 260 | φ | 10 | 10 | 810.8 | 2 | φ10 | 422 | 143 | 603.46 | 0.617 | 372.3 | 810.8
3 | 12 | 447.5 | 22 |  | 242 | 260 | Φ | 12 | 12 | 2039.1 | 3 | Φ12 | 447.5 | 22 | 98.45 | 0.888 | 87.4 | 2039.1
4 | 12 | 474.8 | 34 |  | 242 | 260 | Φ | 12 |  | 0 | 4 | Φ12 | 474.8 | 34 | 161.43 | 0.888 | 143.3
5 | 12 | 331.6 | 2 |  | 242 | 260 | Φ | 12 |  | 0 | 5 | Φ12 | 331.6 | 2 | 6.63 | 0.888 | 5.9
6 | 12 | 188.4 | -30 |  | 242 | 260 | Φ | 12 |  | 0 | 6 | Φ12 | 188.4 | -30 | -56.52 | 0.888 | -50.2
7 | 12 | 45.2 | -62 |  | 242 | 260 | Φ | 12 |  | 0 | 7 | Φ12 | 45.2 | -62 | -28.02 | 0.888 | -24.9
8 | 12 | -98 | -94 |  | 242 | 260 | Φ | 12 |  | 0 | 8 | Φ12 | -98 | -94 | 92.12 | 0.888 | 81.8
9 | 12 | -241.2 | -126 |  | 242 | 260 | Φ | 12 |  | 0 | 9 | Φ12 | -241.2 | -126 | 303.91 | 0.888 | 269.9
10 | 12 | -384.4 | -158 |  | 242 | 260 | Φ | 12 |  | 0 | 10 | Φ12 | -384.4 | -158 | 607.35 | 0.888 | 539.3
11 | 12 | -527.6 | -190 |  | 242 | 260 | Φ | 12 |  | 0 | 11 | Φ12 | -527.6 | -190 | 1002.44 | 0.888 | 890.2
12 | 12 | 228.7 | 22 |  | 242 | 260 | Φ | 12 |  | 0 | 12 | Φ12 | 228.7 | 22 | 50.31 | 0.888 | 44.7
13 | 10 | 2961.4 | 22 |  | 242 | 260 | φ | 10 |  | 0 | 13 | φ10 | 2961.4 | 22 | 651.51 | 0.617 | 402
14 | 10 | 2960 | 2 |  | 242 | 260 | φ | 10 |  | 0 | 14 | φ10 | 2960 | 2 | 59.2 | 0.617 | 36.5
15 | 20.2 | 200 | 18 |  | 242 | 260 | Φ | 20 |  | 0 | 15 | Φ20 | 200 | 18 | 36 | 2.47 | 88.9 |  | 李俊冬
16 | 12 | 23 | 171 |  | 242 | 260 | Φ | 12 |  | 0 | 16 | Φ12 | 23 | 171 | 39.33 | 0.888 | 34.9 |  | 李俊冬
17 | 12 | 37 | 18 |  | 242 | 260 | Φ | 12 |  | 0 | 17 | Φ12 | 37 | 18 | 6.66 | 0.888 | 5.9 |  | 李俊冬
18 | 12 | 51 | 24 |  | 242 | 260 | Φ | 12 |  | 0 | 18 | Φ12 | 51 | 24 | 12.24 | 0.888 | 10.9 |  | 李俊冬
19 | 36 | 418 | 4 |  | 242 | 260 | φ | 36 | 36 | 133.6 | 19 | φ36 | 418 | 4 | 16.72 | 7.99 | 133.6 | 133.6 | 李俊冬
表 | 20
钢筋 | 直径 | 长度 | 根数 |  | 起 | 终 | 钢筋 | 直径 | 直径 | 总重 | 钢筋 | 直径 | 长度 | 根数 | 共长 | 单位重 | 共重 | 总重
编号 | (mm) | (cm) | (根) |  | 行 | 行 | 代号 | (mm) | (mm) | (kg) | 编号 | (mm) | (cm) | (根) | (m) | (kg/m) | (kg) | (kg)
1 | 20.2 | 2960 | 5 |  | 265 | 284 | Φ | 20 | 20.2 | 454.5 | 1 | Φ20 | 2960 | 5 | 148 | 2.47 | 365.6 | 454.5
2 | 10 | 422 | 143 |  | 265 | 284 | φ | 10 | 10 | 810.8 | 2 | φ10 | 422 | 143 | 603.46 | 0.617 | 372.3 | 810.8
3 | 12 | 447.5 | 22 |  | 265 | 284 | Φ | 12 | 12 | 5049.3 | 3 | Φ12 | 447.5 | 22 | 98.45 | 0.888 | 87.4 | 5049.3
4 | 12 | 474.8 | 34 |  | 265 | 284 | Φ | 12 |  | 0 | 4 | Φ12 | 474.8 | 34 | 161.43 | 0.888 | 143.3
5 | 12 | 502.1 | 46 |  | 265 | 284 | Φ | 12 |  | 0 | 5 | Φ12 | 502.1 | 46 | 230.97 | 0.888 | 205.1
6 | 12 | 529.4 | 58 |  | 265 | 284 | Φ | 12 |  | 0 | 6 | Φ12 | 529.4 | 58 | 307.05 | 0.888 | 272.7
7 | 12 | 556.7 | 70 |  | 265 | 284 | Φ | 12 |  | 0 | 7 | Φ12 | 556.7 | 70 | 389.69 | 0.888 | 346
8 | 12 | 584 | 82 |  | 265 | 284 | Φ | 12 |  | 0 | 8 | Φ12 | 584 | 82 | 478.88 | 0.888 | 425.2
9 | 12 | 611.3 | 94 |  | 265 | 284 | Φ | 12 |  | 0 | 9 | Φ12 | 611.3 | 94 | 574.62 | 0.888 | 510.3
10 | 12 | 638.6 | 106 |  | 265 | 284 | Φ | 12 |  | 0 | 10 | Φ12 | 638.6 | 106 | 676.92 | 0.888 | 601.1
11 | 12 | 665.9 | 118 |  | 265 | 284 | Φ | 12 |  | 0 | 11 | Φ12 | 665.9 | 118 | 785.76 | 0.888 | 697.8
12 | 12 | 693.2 | 130 |  | 265 | 284 | Φ | 12 |  | 0 | 12 | Φ12 | 693.2 | 130 | 901.16 | 0.888 | 800.2
13 | 12 | 720.5 | 142 |  | 265 | 284 | Φ | 12 |  | 0 | 13 | Φ12 | 720.5 | 142 | 1023.11 | 0.888 | 908.5
14 | 10 | 2961.4 | 22 |  | 265 | 284 | φ | 10 |  | 0 | 14 | φ10 | 2961.4 | 22 | 651.51 | 0.617 | 402
15 | 10 | 2960 | 2 |  | 265 | 284 | φ | 10 |  | 0 | 15 | φ10 | 2960 | 2 | 59.2 | 0.617 | 36.5
16 | 20.2 | 200 | 18 |  | 265 | 284 | Φ | 20 |  | 0 | 16 | Φ20 | 200 | 18 | 36 | 2.47 | 88.9 |  | 李俊冬
17 | 12 | 23 | 171 |  | 265 | 284 | Φ | 12 |  | 0 | 17 | Φ12 | 23 | 171 | 39.33 | 0.888 | 34.9 |  | 李俊冬
18 | 12 | 37 | 18 |  | 265 | 284 | Φ | 12 |  | 0 | 18 | Φ12 | 37 | 18 | 6.66 | 0.888 | 5.9 |  | 李俊冬
19 | 12 | 51 | 24 |  | 265 | 284 | Φ | 12 |  | 0 | 19 | Φ12 | 51 | 24 | 12.24 | 0.888 | 10.9 |  | 李俊冬
20 | 36 | 418 | 4 |  | 265 | 284 | φ | 36 | 36 | 133.6 | 20 | φ36 | 418 | 4 | 16.72 | 7.99 | 133.6 | 133.6 | 李俊冬

## Sheet1
钢筋 | 直径 | 长度 | 根数
编号 | (mm) | (cm) | (根)
1 | 20.2 | 2960 | 5
2 | 10 | 422 | 143
3 | 10 | 447.5 | 22
4 | 10 | 474.8 | 34
5 | 12 | 331.6 | 2
6 | 10 | 198.2 | 231 | yya | #VALUE!
7 | 12 | 23 | 171
8 | 12 | 37 | 18
9 | 12 | 51 | 24
10 | 36 | 418 | 4