## 导线计算表1
[12 empty] | 附合导线计算表(XXX导线） | [22 empty] | 参数及结论表 |  |  |  | 使用步骤(结合测量规范使用):
承包单位：XXXXXX公路桥梁工程有限公司 施工标段：XX合同段 | [31 empty] | 已知点 |  | 纵坐标(X) | 横坐标(Y) | 角度(平差) | 不允许 | 允许 | 第一、测量前检测仪器的精及准确性；
监理单位：XXXXXXXXX工程咨询监理公司 日期： | [31 empty] | A | GPS1 | 387201.604 | 505609.4 | 坐标(平差) | 不允许 | 允许 | 第二、测量数字确保真实准确； | 566.8888 | 206.8888 | 206 | 53 | 20 | 721.3008 | 720 | 107.8475 | 109.1294
测站点号 | 序号 | 角度观测值 |  |  | 改正数 | 改正后角值 |  |  | 方位角 |  |  | 边长 | [11 empty] | 纵坐标增量Δx | 改正数 | 改正后的值 | 横坐标增量Δy | 改正数 | 改正后的值 | 纵坐标 | 横坐标 | B | GPS2 | 387172.312 | 505700.375 | 角度平差后 | 0 | 0 | 第三、确定测站数，选定平差计算表； | 107.8474 | 107.8474 | 107 | 50 | 51 | 68 | 68 | 68 | 68
|  | β左 |  |  | Vβ | β |  |  | α |  |  | S |  |  |  | 敬告: | [8 empty] | Vx |  |  | Vy |  | x | y | C | GPS2 | 387066.862 | 505860.574 | X坐标平差后(m) | 0 | 0 | 第四、输入测量数字及相关参数(红字)； | 123.3547 | 123.3547 | 123 | 21 | 17 | 48 | 不允许 | 0 | 0.018889
|  | ° | ′ | ″ | ″ | ° | ′ | ″ | ° | ′ | ″ | m |  |  |  | 为了避免出错,禁止打开隐藏数据及修改计算式 | [7 empty] | m | mm |  | m | mm |  | m | m | D | GPS1 | 386995.999 | 506064.874 | Y坐标平差后(m) | 0 | 0 | 第五、观察平差结果（蓝色字体），是否与正确平差结果一致？ | 109.1295 | 109.1295 | 109 | 7 | 46
GPS1 | 0 | [28 empty] | 387201.604 | 505609.4 | 测站数 |  | 4 |  | A至B距离(m) | 95.574 | 上为正确平差结果 | 附合差较大时需考虑输入的数字是否准确无误、仪器或所测数字的准确性。
GPS2 | 1 | 180 | 29 | 59 | -17 | 180 | 29 | 42 | 107 | 50 | 51 |  |  |  |  | -17 |  |  | 95.574 | [10 empty] | 387172.312 | 505700.375 | 四等平差 |  | 10 | 15000 | C至D距离(m) | 216.241 |  | 有何建议或经验请发邮件至jjj20050808@163.com(作者:李俊冬)
SD11 | 2 | 289 | 52 | 26 | -17 | 289 | 52 | 9 | 108 | 20 | 33 | 89.875 | 0 | 1 | 1 | -17 |  |  | 89.844 | -0.3147 | 0.94919 | 75.3 | -7.7 | -28.283 | 75.3 | -28.2077 | 85.309 | -7.7 | 85.3013 | 387144.1043 | 505785.6763
YQ01 | 3 | 70 | 1 | 2 | -17 | 70 | 1 | -15 | 218 | 12 | 42 | 53.282 | 0 | 1 | 0 | -17 |  |  | 53.25 | -0.78573 | -0.61857 | 44.6 | -4.6 | -41.865 | 44.6 | -41.8204 | -32.959 | -4.6 | -32.9636 | 387102.2839 | 505752.7127
GPS2 | 4 | 180 | 54 | 36 | -17 | 180 | 54 | 19 | 108 | 13 | 27 | 113.568 | 0 | 0 | 0 | -17 |  |  | 113.529 | -0.31274 | 0.94984 | 95.1 | -9.7 | -35.517 | 95.1 | -35.4219 | 107.871 | -9.7 | 107.8613 | 387066.862 | 505860.574
GPS1 | [8 empty] | 109 | 7 | 46 |  | 0 | 1 | 0 |  | 邮箱:jjj20050808@163.com | [12 empty] | 386995.999 | 506064.874
∑ |  | 721 | 18 | 3 | -68 | 721 | 16 | 55 |  |  |  | 256.725 | 0 | 2 | 0 | -68 |  | 作者:李俊冬 云南通海 |  |  |  | 215 | -22 | -105.665 | 215 | -105.45 | 160.221 | -22 | 160.199
角度闭合差及改正数之计算 | [8 empty] | 坐标增量闭合差计算 | ∑Δx= |  | -105.665 | 0 | 2 | 2 | 0 |  |  | 平差差值为0 | xC-xB |  |  |  | 导线相对闭合差计算 |  |  | 草图：
[10 empty] | -)xC-xB= |  | -105.45 |  |  |  | 109 | 7 | 46 |  | -105.45 | FD |  |  | FD=√(fx2+fy2)
|  | fβ=∑β-n×180+αAB-αCD | [8 empty] | fx= | -0.215 | [6 empty] | 0 | -0.215 | 0.216 |  |  | FD = | 0.216 |  |  |  | 草图附后
|  | fβ= | 68 | ″ | [11 empty] | 215 | -4.6572e-08 | 95.574 |  |  | 1/K
|  | fβ容 =± |  | 10 | √n =± | 20 | ″ |  |  | ∑Δx= |  | 160.221 |  |  |  | -22 | -2.2348e-08 | 216.241 |  | yC-yB | 1200 |  |  | K=FD/S=1/ | 1200
|  | fβ<fβ容 | [7 empty] | -)yC-yB= |  | 160.199 | [7 empty] | 160.199 | 不允许 |  |  | K<1/ | 15000
[11 empty] | fy= | 0.022 |  |  |  | 20 | 不允许 | 0 | 0 | 0.022 | -13800 |  |  |  | 四等平差
[22 empty] | 33.9 | 34
李俊冬
|  | 李俊冬 | [46 empty] | 李俊冬
邮箱:jjj20050808@163.com
李俊冬
李俊冬
李俊冬
李俊冬
李俊冬
李俊冬
李俊冬
李俊冬
李俊冬
李俊冬
李俊冬
李俊冬
李俊冬
李俊冬
李俊冬
李俊冬
李俊冬
李俊冬
李俊冬
李俊冬
李俊冬
李俊冬
李俊冬
李俊冬
李俊冬
李俊冬
李俊冬
李俊冬
李俊冬
李俊冬
李俊冬
李俊冬
Note on A8: ljd:起始边已知点 A,B
Note on A12: ljd:终止边已知点 C,D
Note on N25: ljd: 李俊冬
Note on AY2: l:李俊冬

## 导线计算表2
[12 empty] | 附合导线计算表(XXX导线） | [22 empty] | 参数及结论表 |  |  |  | 使用步骤(结合测量规范使用):
承包单位：XXXXXX公路桥梁工程有限公司 施工标段：XX合同段 | [31 empty] | 已知点 |  | 纵坐标(X) | 横坐标(Y) | 角度(平差) | 不允许 | 允许 | 第一、测量前检测仪器的精及准确性；
监理单位：XXXXXXXXX工程咨询监理公司 日期： | [31 empty] | A | GPS1 | 387201.604 | 505609.4 | 坐标(平差) | 不允许 | 允许 | 第二、测量数字确保真实准确； | 566.8888 | 206.8888 | 206 | 53 | 20 | 721.3008 | 720 | 107.8475 | 109.1294
测站点号 | 序号 | 角度观测值 |  |  | 改正数 | 改正后角值 |  |  | 方位角 |  |  | 边长 | [11 empty] | 纵坐标增量Δx | 改正数 | 改正后的值 | 横坐标增量Δy | 改正数 | 改正后的值 | 纵坐标 | 横坐标 | B | GPS2 | 387172.312 | 505700.375 | 角度平差后 | 0 | 0 | 第三、确定测站数，选定平差计算表； | 107.8474 | 107.8474 | 107 | 50 | 51 | 68 | 68 | 68 | 68
|  | β左 |  |  | Vβ | β |  |  | α |  |  | S |  |  |  | 敬告: | [8 empty] | Vx |  |  | Vy |  | x | y | C | GPS2 | 387066.862 | 505860.574 | X坐标平差后(m) | 0 | 0 | 第四、输入测量数字及相关参数(红字)； | 123.3547 | 123.3547 | 123 | 21 | 17 | 48 | 不允许 | 0 | 0.018889
|  | ° | ′ | ″ | ″ | ° | ′ | ″ | ° | ′ | ″ | m |  |  |  | 为了避免出错,禁止打开隐藏数据及修改计算式 | [7 empty] | m | mm |  | m | mm |  | m | m | D | GPS1 | 386995.999 | 506064.874 | Y坐标平差后(m) | 0 | 0 | 第五、观察平差结果（蓝色字体），是否与正确平差结果一致？ | 109.1295 | 109.1295 | 109 | 7 | 46
GPS1 | 0 | [28 empty] | 387201.604 | 505609.4 | 测站数 |  | 4 |  | A至B距离(m) | 95.574 | 上为正确平差结果 | 附合差较大时需考虑输入的数字是否准确无误、仪器或所测数字的准确性。
GPS2 | 1 | 180 | 29 | 59 | -17 | 180 | 29 | 42 | 107 | 50 | 51 |  |  |  |  | -17 |  |  | 95.574 | [10 empty] | 387172.312 | 505700.375 | 四等平差 |  | 10 | 15000 | C至D距离(m) | 216.241 |  | 有何建议或经验请发邮件至jjj20050808@163.com(作者:李俊冬)
SD11 | 2 | 289 | 52 | 26 | -17 | 289 | 52 | 9 | 108 | 20 | 33 | 89.875 | 0 | 1 | 1 | -17 |  |  | 89.844 | -0.3147 | 0.94919 | 75.3 | -7.7 | -28.283 | 75.3 | -28.2077 | 85.309 | -7.7 | 85.3013 | 387144.1043 | 505785.6763
YQ01 | 3 | 70 | 1 | 2 | -17 | 70 | 1 | -15 | 218 | 12 | 42 | 53.282 | 0 | 1 | 0 | -17 |  |  | 53.25 | -0.78573 | -0.61857 | 44.6 | -4.6 | -41.865 | 44.6 | -41.8204 | -32.959 | -4.6 | -32.9636 | 387102.2839 | 505752.7127
GPS2 | 4 | 180 | 54 | 36 | -17 | 180 | 54 | 19 | 108 | 13 | 27 | 113.568 | 0 | 0 | 0 | -17 |  |  | 113.529 | -0.31274 | 0.94984 | 95.1 | -9.7 | -35.517 | 95.1 | -35.4219 | 107.871 | -9.7 | 107.8613 | 387066.862 | 505860.574
GPS1 | [8 empty] | 109 | 7 | 46 |  | 0 | 1 | 0 |  | 邮箱:jjj20050808@163.com | [12 empty] | 386995.999 | 506064.874
∑ |  | 721 | 18 | 3 | -68 | 721 | 16 | 55 |  |  |  | 256.725 | 0 | 2 | 0 | -68 |  | 作者:李俊冬 云南通海 |  |  |  | 215 | -22 | -105.665 | 215 | -105.45 | 160.221 | -22 | 160.199
角度闭合差及改正数之计算 | [8 empty] | 坐标增量闭合差计算 | ∑Δx= |  | -105.665 | 0 | 2 | 2 | 0 |  |  | 平差差值为0 | xC-xB |  |  |  | 导线相对闭合差计算 |  |  | 草图：
[10 empty] | -)xC-xB= |  | -105.45 |  |  |  | 109 | 7 | 46 |  | -105.45 | FD |  |  | FD=√(fx2+fy2)
|  | fβ=∑β-n×180+αAB-αCD | [8 empty] | fx= | -0.215 | [6 empty] | 0 | -0.215 | 0.216 |  |  | FD = | 0.216 |  |  |  | 草图附后
|  | fβ= | 68 | ″ | [11 empty] | 215 | -4.6572e-08 | 95.574 |  |  | 1/K
|  | fβ容 =± |  | 10 | √n =± | 20 | ″ |  |  | ∑Δx= |  | 160.221 |  |  |  | -22 | -2.2348e-08 | 216.241 |  | yC-yB | 1200 |  |  | K=FD/S=1/ | 1200
|  | fβ<fβ容 | [7 empty] | -)yC-yB= |  | 160.199 | [7 empty] | 160.199 | 不允许 |  |  | K<1/ | 15000
[11 empty] | fy= | 0.022 |  |  |  | 20 | 不允许 | 0 | 0 | 0.022 | -13800 |  |  |  | 四等平差
[22 empty] | 33.9 | 34
李俊冬
|  | 李俊冬 | [46 empty] | 李俊冬
邮箱:jjj20050808@163.com
李俊冬
李俊冬
李俊冬
李俊冬
李俊冬
李俊冬
李俊冬
李俊冬
李俊冬
李俊冬
李俊冬
李俊冬
李俊冬
李俊冬
李俊冬
李俊冬
李俊冬
李俊冬
李俊冬
李俊冬
李俊冬
李俊冬
李俊冬
李俊冬
李俊冬
李俊冬
李俊冬
李俊冬
李俊冬
李俊冬
李俊冬
李俊冬
Note on A8: ljd:起始边已知点 A,B
Note on A12: ljd:终止边已知点 C,D
Note on N25: ljd: 李俊冬
Note on AY2: l:李俊冬

## 2006 (hidden)
邮箱:jjj20050808@163.com
湖北沪蓉西高速公路第四合同段
云南路桥二公司
李俊冬邮箱:jjj20050808@163.com
如有何问题及建议请发邮件