## 第1页
安装工程直接工程费计算表
工程名称:XXXX弱电工程 |  |  |  |  | 建设单位:XXXX建设局 |  |  |  |  | 第1页 共13页
序号 | 编号 | 名称 | 单位 | 工程量 | 单价 | 合价 | 其中
建设单位:XXXX建设局 其中: 人工费 | 材料费 | 机械费 | 仪表费 | 主材费
1 | 05001001 | 穿放、布放双绞电话线缆:管/暗槽内穿放(对以 内) 4 | 100m | 125 | 269.76 | 33720.00 | 7475.00 | 402.50 |  | 597.50 | 25245.00
| 主材:214100-1 | 电话线缆(品牌：DESAN 型号：DS-6202P 产地：广东) | 米 | 12750 | 1.98 | 25245.00
2 | 05001001 | 穿放、布放双绞网络线缆:管/暗槽内穿放(对以 内) 4 | 100m | 161 | 373.67 | 60160.87 | 9627.80 | 518.42 |  | 769.58 | 49245.07
| 主材:214100-1 | 网络线缆(品牌：DESAN 型号：DS-4004D 产地：广东) | 米 | 1600 | 4.95 | 7920.00
| 主材:214100-1 | 网络线缆(品牌：DESAN 型号：DS-40011 产地：广东) | 米 | 14500 | 2.85 | 41325.00
3 | 05002001 | 制作和卡接跳线线缆:电话跳线制作 | 条 | 266 | 34.84 | 9267.44 | 1383.20 |  | 143.64 | 159.60 | 7581.00
| 主材: | 电话跳线(品牌：FGT 型号：RJ11-2M 产地：上海) | 条 | 133 | 9 | 1197.00
| 主材: | 电话跳线(品牌：FGT 型号：RJ11-YT 产地：上海) | 条 | 133 | 48 | 6384.00
4 | 05002001 | 制作和卡接跳线线缆:网络跳线制作 | 条 | 312 | 41.14 | 12835.68 | 1622.40 |  | 168.48 | 187.20 | 10857.60
| 主材: | 网络跳线(品牌：FGT 型号：M5-1M 产地：上海) | 条 | 100 | 18 | 1800.00
| 主材: | 网络跳线(品牌：FGT 型号：M5-2M 产地：上海) | 条 | 56 | 28 | 1568.00
| 主材: | 网络跳线(品牌：FGT 型号：M5-3M 产地：上海) | 条 | 156 | 48 | 7488.00
5 | 05002002 | 制作和卡接跳线线缆:电话跳线卡接(对) | 对 | 266 | 1.04 | 276.64 | 276.64
6 | 05002002 | 制作和卡接跳线线缆:网络跳线卡接(对) | 对 | 312 | 1.04 | 324.48 | 324.48
工程名称:XXXX弱电工程 序号: 编制:王勇; 工程名称:XXXX弱电工程 单位: 校对:杨登彪; 建设单位:XXXX建设局 合价: 审核:李雪东 |  | 编制日期:2009年3月15日
安装工程直接工程费计算表
工程名称:XXXX弱电工程 序号: 工程名称:XXXX弱电工程; 建设单位:XXXX建设局 单价: 建设单位:XXXX建设局 |  |  | 第2页 共13页
序号 | 编号 | 名称 | 单位 | 工程量 | 单价 | 合价 | 其中
建设单位:XXXX建设局 其中: 人工费 | 材料费 | 机械费 | 仪表费 | 主材费
7 | 05003001 | 跳线架、配线架安装:跳线架安装打接 100对 | 条 | 4 | 1009.08 | 4036.32 | 416.00 | 4.04 | 36.28 |  | 3580.00
| 主材: | 电话线架(品牌：FGT 型号：100B-T 产地：上海) | 个 | 4 | 895 | 3580.00
8 | 05003005 | 跳线架、配线架安装:配线架安装打接 24口 | 条 | 7 | 918.10 | 6426.70 | 873.60 | 10.64 | 82.46 |  | 5460.00
| 主材: | 网络线架(品牌：FGT 型号：24P-5L 产地：上海) | 个 | 7 | 780 | 5460.00
9 | 05003008 | 跳线架、配线架安装:线管理器安装(个) | 个 | 16 | 250.20 | 4003.20 | 83.20 |  |  |  | 3920.00
| 主材: | 电缆线架(品牌：FGT 型号：24P 产地：上海) | 个 | 16 | 245 | 3920.00
10 | 05003009 | 跳线架、配线架安装:安装8位模块式信息插座 单口 | 个 | 28 | 129.59 | 3628.52 | 87.36 |  |  |  | 3541.16
| 主材: | 网络面板(品牌：FGT 型号：2P-1L 产地：上海) | 个 | 28 | 9.5 | 266.00
| 主材:213480 | 网络模块(品牌：FGT 型号：5M-1L 产地：上海) | 个 | 156 | 21 | 3276.00
11 | 05003010 | 跳线架、配线架安装:安装8位模块式信息插座 双口 | 个 | 230 | 24.54 | 5644.20 | 1196.00 |  |  |  | 4448.20
| 主材:213481 | 电话模块(品牌：FGT 型号：5M-MT 产地：上海) | 个 | 113 | 16 | 1808.00
| 主材: | 网络面板(品牌：FGT 型号：2P-2L 产地：上海) | 个 | 230 | 11.5 | 2645.00
12 | 05003011 | 跳线架、配线架安装:跳块打接 | 个 | 150 | 22.70 | 3405.00 | 78.00 |  | 27.00 |  | 3300.00
| 主材: | 线架连接块(品牌：FGT 型号：4B-T 产地：上海) | 个 | 150 | 22 | 3300.00
工程名称:XXXX弱电工程 序号: 编制:王勇; 工程名称:XXXX弱电工程 单位: 校对:杨登彪; 建设单位:XXXX建设局 合价: 审核:李雪东 |  | 编制日期:2009年3月15日
安装工程直接工程费计算表
工程名称:XXXX弱电工程 序号: 工程名称:XXXX弱电工程; 建设单位:XXXX建设局 单价: 建设单位:XXXX建设局 |  |  | 第3页 共13页
序号 | 编号 | 名称 | 单位 | 工程量 | 单价 | 合价 | 其中
建设单位:XXXX建设局 其中: 人工费 | 材料费 | 机械费 | 仪表费 | 主材费
13 | 05004001 | 安装过线(路)盒(半周长) 200以内 | 个 | 186 | 13.28 | 2470.08 | 1934.40 |  |  |  | 535.68
| 主材:213482 | 过线盒(品牌：联塑 型号：86暗装型 产地：广东) | 个 | 187.86 | 2.85 | 535.40
14 | 05004004 | 安装信息插座底盒(接线盒) 砖墙内 | 个 | 230 | 9.93 | 2283.90 | 1587.00 |  |  |  | 696.90
| 主材:213483 | 信息底盒(品牌：联塑 型号：86暗装型 产地：广东) | 个 | 232.3 | 3 | 696.90
15 | 05020001 | 安装:信息地插座 | 个 | 8 | 586.90 | 4695.20 | 55.20 |  |  |  | 4640.00
| 主材:213488 | 网络地插(品牌：飞利富 型号：四位插座 产地：北京 ) | 个 | 8 | 580 | 4640.00
16 | 05005001 | 双绞线缆测试:五类(电话线缆) | 链路(信息 点) | 113 | 20.48 | 2314.24 | 1491.60 |  |  | 822.64
17 | 05005002 | 双绞线缆测试:超五类(网络线缆) | 链路(信息 点) | 156 | 34.23 | 5339.88 | 2059.20 |  |  | 3280.68
18 | 05023001 | 安装机柜、机架 落地式 | 台 | 4 | 4914.04 | 19656.16 | 478.40 | 27.76 |  |  | 19150.00
| 主材: | 弱电机柜托板(品牌：DESAN 规格：600*800 产地：广 东) | 块 | 10 | 150 | 1500.00
| 主材:216100 | 弱电机柜(品牌：DESAN 型号：600*900*2000 产地： 广东) | 个 | 1 | 4870 | 4870.00
| 主材:216100 | 弱电机柜(品牌：DESAN 型号：600*800*2000 产地： 广东) | 个 | 3 | 4260 | 12780.00
19 | 05023002 | 安装机柜、机架 墙挂式 | 台 | 4 | 765.54 | 3062.16 | 754.40 | 27.76 |  |  | 2280.00
| 主材:216100 | 多媒体箱(品牌：DESAN 型号：布线箱 产地：广东) | 个 | 4 | 570 | 2280.00
工程名称:XXXX弱电工程 序号: 编制:王勇; 工程名称:XXXX弱电工程 单位: 校对:杨登彪; 建设单位:XXXX建设局 合价: 审核:李雪东 |  | 编制日期:2009年3月15日
安装工程直接工程费计算表
工程名称:XXXX弱电工程 序号: 工程名称:XXXX弱电工程; 建设单位:XXXX建设局 单价: 建设单位:XXXX建设局 |  |  | 第4页 共13页
序号 | 编号 | 名称 | 单位 | 工程量 | 单价 | 合价 | 其中
建设单位:XXXX建设局 其中: 人工费 | 材料费 | 机械费 | 仪表费 | 主材费
20 | 11001002 | 布放视频同轴电缆:管内穿放视频同轴电缆75- 9以上 | 100m | 8 | 936.69 | 7493.52 | 596.16 | 12.32 |  | 17.04 | 6868.00
| 主材:214229 | 主干终端线缆(品牌：DESAN 型号：DS-2106JA2 产地 ：广东) | 米 | 808 | 8.5 | 6868.00
21 | 11001001 | 布放视频同轴电缆:管内穿放视频同轴电缆75- 9以下 | 100m | 30 | 348.46 | 10453.80 | 1711.20 | 43.20 |  | 63.90 | 8635.50
| 主材:214226 | 闭路终端线缆(品牌：DESAN 型号：DS-2003JA2 产地 ：广东) | 米 | 3030 | 2.85 | 8635.50
22 | 02024001 | 放大器安装:放大器 明装 | 10个 | 2 | 1742.66 | 3485.32 | 52.00 | 12.24 |  | 121.08 | 3300.00
| 主材: | 干线放大器(品牌：阿尔特 型号：7134B野外型 产地： 江苏) | 台 | 2 | 1650 | 3300.00
23 | 02025001 | 分配器、均衡器、衰减器安装:用户分支器、分 配器 明装 | 10个 | 3 | 498.31 | 1494.93 | 312.00 | 42.93 |  |  | 1140.00
| 主材: | 电视分支器(品牌：迅田 型号：704EP型 产地：广东) | 个 | 30 | 38 | 1140.00
24 | 02027001 | 暗盒埋设:埋设暗盒 暗盒(86×86、75×100) | 10个 | 5.3 | 90.99 | 482.25 | 292.56 | 1.54 |  |  | 188.15
| 主材: | 电视底盒(品牌：联塑 型号：86型 产地：广东) | 个 | 53 | 3.55 | 188.15
25 | 02026002 | 用户终端盒安装:用户终端盒 暗装 | 10个 | 5.3 | 455.69 | 2415.16 | 399.62 | 1.54 |  |  | 2014.00
| 主材: | 电视面板(品牌：泰力 型号：86S-21抛光型 产地：浙 江) | 个 | 53 | 38 | 2014.00
26 | 02028001 | 调试放大器、用户终端:调试放大器 | 个 | 2 | 105.65 | 211.30 | 62.40 |  |  | 148.90
27 | 02028002 | 调试放大器、用户终端:调试用户终端 | 户 | 53 | 21.73 | 1151.69 | 275.60 |  |  | 876.09
工程名称:XXXX弱电工程 序号: 编制:王勇; 工程名称:XXXX弱电工程 单位: 校对:杨登彪; 建设单位:XXXX建设局 合价: 审核:李雪东 |  | 编制日期:2009年3月15日
安装工程直接工程费计算表
工程名称:XXXX弱电工程 序号: 工程名称:XXXX弱电工程; 建设单位:XXXX建设局 单价: 建设单位:XXXX建设局 |  |  | 第5页 共13页
序号 | 编号 | 名称 | 单位 | 工程量 | 单价 | 合价 | 其中
建设单位:XXXX建设局 其中: 人工费 | 材料费 | 机械费 | 仪表费 | 主材费
28 | 04062003 | 插箱安装:插箱 固定式标准放大器插箱 | 台 | 2 | 722.93 | 1445.86 | 92.00 | 24.74 | 55.96 | 3.16 | 1270.00
| 主材: | 电视放大器箱(品牌：DESAN 型号：放大器箱 产地：广 东) | 台 | 2 | 635 | 1270.00
29 | 04077002 | 安装调试:交换机(端口数量) ≤24口 | 台 | 2 | 14228.16 | 28456.32 | 520.00 | 11.96 |  | 924.36 | 27000.00
| 主材: | 核心交换机(品牌：H3C 型号：LS-E126-H3 产地：浙 江) | 台 | 2 | 13500 | 27000.00
30 | 04080001 | 安装调试:路由器 固定配置 ≤4口 | 台 | 1 | 76749.42 | 76749.42 | 52.00 |  |  | 17.42 | 76680.00
| 主材: | 中心防火墙(品牌：SINFOR 型号：M5000-AC-B 产地： 深圳) | 台 | 1 | 76680 | 76680.00
31 | 04081001 | 安装调试:包过滤防火墙 | 套 | 1 | 156.25 | 156.25 | 104.00 |  |  | 52.25
32 | 04081002 | 安装调试:状态/动态检测防火墙 | 套 | 1 | 381.91 | 381.91 | 260.00 |  |  | 121.91
33 | 04081003 | 安装调试:应用程序代理防火墙 | 套 | 1 | 269.08 | 269.08 | 182.00 |  |  | 87.08
34 | 04081004 | 安装调试:NAT防火墙 | 套 | 1 | 312.49 | 312.49 | 208.00 |  |  | 104.49
35 | 04081005 | 安装调试:个人防火墙 | 套 | 1 | 112.83 | 112.83 | 78.00 |  |  | 34.83
36 | 04001007 | 安装调试:UPS不间断电源 ≤10KV·A | 台 | 1 | 75869.42 | 75869.42 | 624.00 | 4.10 | 279.80 | 161.52 | 74800.00
| 主材: | UPS电源主机(品牌：KELONG 型号：KR1110-KM 产地： 福建) | 套 | 1.00 | 74800 | 74800.00
37 | 03030003 | 蓄电池防震支架安装:双层支架 单排 | 架 | 1 | 453.80 | 453.80 | 58.88 | 92.28 | 302.64
工程名称:XXXX弱电工程 序号: 编制:王勇; 工程名称:XXXX弱电工程 单位: 校对:杨登彪; 建设单位:XXXX建设局 合价: 审核:李雪东 |  | 编制日期:2009年3月15日
安装工程直接工程费计算表
工程名称:XXXX弱电工程 序号: 工程名称:XXXX弱电工程; 建设单位:XXXX建设局 单价: 建设单位:XXXX建设局 |  |  | 第6页 共13页
序号 | 编号 | 名称 | 单位 | 工程量 | 单价 | 合价 | 其中
建设单位:XXXX建设局 其中: 人工费 | 材料费 | 机械费 | 仪表费 | 主材费
| 主材: | UPS电源电池柜(UPS电源主机已包含此部分价格) | 套 | 1
38 | 03030022 | 蓄电池安装:48V阀控式 ≤200Ah | 组 | 1 | 1400.87 | 1400.87 | 1398.80 | 2.07
| 主材: | UPS电源电池(UPS电源主机已包含此部分价格，电池供 电四小时) | 套 | 1
39 | 14117011 | 插座安装:地面移动式插座 | 套 | 6 | 157.54 | 945.24 | 69.30 | 3.90 | 2.04 |  | 870.00
| 主材: | 移动式插座(品牌：公牛 型号：10位移动式插座 产地 ：浙江) | 个 | 6 | 145 | 870.00
40 | 10001003 | 布放UPS供电线缆:管内穿放供电线缆 3×1.5 | 100m | 5 | 889.66 | 4448.30 | 181.70 | 7.70 |  | 8.90 | 4250.00
| 主材: | UPS电源专用线缆(品牌：DESAN 型号：DS-3208 产地 ：广东) | 米 | 500.00 | 8.5 | 4250.00
41 | 04082003 | 安装调试:网络服务器 大型企业26～50用户 | 台 | 2 | 105367.53 | 210735.0 6 | 2600.00 | 231.88 | 155.90 | 557.28 | 207190.0 0
| 主材: | 网络服务器(品牌：AISINO 型号：5230KM-SAS 产地： 北京) | 台 | 2 | 85600 | 171200.00
| 主材: | 双机热备软件(品牌：AISINO 型号：WIN03-09版 产地 ：北京) | 套 | 1 | 27580 | 27580.00
| 主材: | 服务器切换器(品牌：HASUS 型号：KVM-8 产地：陕西 ) | 台 | 1 | 4850 | 4850.00
| 主材: | 服务器跳线(1000M 1米电口网络跳线) | 条 | 8 | 120 | 960.00
| 主材: | 服务器跳线(1000M 3米电口网络跳线) | 条 | 10 | 260 | 2600.00
42 | 04082004 | 安装调试:网络服务器 ＞50用户每增加4用户 | 台 | 20 | 174.17 | 3483.40 | 2080.00 | 358.40 |  | 1045.00
工程名称:XXXX弱电工程 序号: 编制:王勇; 工程名称:XXXX弱电工程 单位: 校对:杨登彪; 建设单位:XXXX建设局 合价: 审核:李雪东 |  | 编制日期:2009年3月15日
安装工程直接工程费计算表
工程名称:XXXX弱电工程 序号: 工程名称:XXXX弱电工程; 建设单位:XXXX建设局 单价: 建设单位:XXXX建设局 |  |  | 第7页 共13页
序号 | 编号 | 名称 | 单位 | 工程量 | 单价 | 合价 | 其中
建设单位:XXXX建设局 其中: 人工费 | 材料费 | 机械费 | 仪表费 | 主材费
43 | 04040005 | 安装调试:中端磁盘阵列机 16通道 | 台 | 1 | 78275.36 | 78275.36 | 624.00 | 149.94 | 584.60 | 116.82 | 76800.00
| 主材: | 服务器盘柜(品牌：AISINO 型号：AL5121A-KM-PG 产 地：北京) | 台 | 1 | 76800 | 76800.00
44 | 04040008 | 安装调试:每增加1块硬盘 | 台 | 20 | 3871.33 | 77426.60 | 260.00 | 77.00 | 20.00 | 69.60 | 77000.00
| 主材: | 服务器盘柜硬盘(品牌：AISINO 型号：SATA-KM1T 产 地：北京) | 块 | 20 | 3850 | 77000.00
45 | 04017006 | 安装调试:液晶显示器 摆放 ＞19″ | 台 | 1 | 2511.98 | 2511.98 | 26.00 | 17.17 |  | 8.81 | 2460.00
| 主材: | 服务器显示器(品牌：AOC 规格：19'LCD 产地：台湾) | 台 | 1 | 2460 | 2460.00
46 | 04095003 | 系统联调、试运行:网络工程硬件系统 ≤100用 户 | 系统 | 1 | 12388.92 | 12388.92 | 9900.00 | 1513.68 |  | 975.24
47 | 04095004 | 系统联调、试运行:网络工程硬件系统 ＞100用 户，每增加10用户 | 系统 | 3 | 1250.10 | 3750.30 | 2970.00 | 466.83 |  | 313.47
48 | 04095008 | 系统联调、试运行:服务器硬件系统 ≤50用户 | 系统 | 1 | 2296.66 | 2296.66 | 1980.00 | 107.68 |  | 208.98
49 | 04095009 | 系统联调、试运行:服务器硬件系统 ＞50用户 ，每增加4用户 | 系统 | 20 | 271.88 | 5437.60 | 4620.00 | 121.00 |  | 696.60
50 | 04110001 | 安装调试、试运行:系统软件(信息量) ≤ 100MB | 套 | 1 | 2862.32 | 2862.32 | 2640.00 | 194.00 |  | 28.32
51 | 04111001 | 安装调试、试运行:应用软件(信息量) ≤ 100MB | 套 | 1 | 667.32 | 667.32 | 462.00 | 177.00 |  | 28.32
52 | 04112002 | 安装调试、试运行:工具软件(信息量) 51～ 100MB | 套 | 1 | 683.98 | 683.98 | 462.00 | 182.00 |  | 39.98
53 | 04113001 | 支持软件安装调试、试运行:支持软件(信息量 ) ≤100MB | 套 | 1 | 678.98 | 678.98 | 462.00 | 177.00 |  | 39.98
工程名称:XXXX弱电工程 序号: 编制:王勇; 工程名称:XXXX弱电工程 单位: 校对:杨登彪; 建设单位:XXXX建设局 合价: 审核:李雪东 |  | 编制日期:2009年3月15日
安装工程直接工程费计算表
工程名称:XXXX弱电工程 序号: 工程名称:XXXX弱电工程; 建设单位:XXXX建设局 单价: 建设单位:XXXX建设局 |  |  | 第8页 共13页
序号 | 编号 | 名称 | 单位 | 工程量 | 单价 | 合价 | 其中
建设单位:XXXX建设局 其中: 人工费 | 材料费 | 机械费 | 仪表费 | 主材费
54 | 04114002 | 安装调试、试运行:通信网络软件 ≤50用户 | 套 | 1 | 50767.96 | 50767.96 | 1980.00 | 713.00 |  | 74.96 | 48000.00
| 主材: | 网络管理软件(品牌：H3C 型号：SWP-IMC-MIMPW-CN 产地：浙江) | 套 | 1 | 48000 | 48000.00
55 | 11001001 | 布放监控视频电缆:管内穿放视频电缆 Ф5 | 100m | 45 | 373.71 | 16816.95 | 2566.80 | 64.80 |  | 95.85 | 14089.50
| 主材:214226 | 监控视频线缆(品牌：DESAN 型号：DS-3016ABI 产地 ：广东) | 米 | 4545 | 3.1 | 14089.50
56 | 11001002 | 布放监控视频电缆:管内穿放视频电缆 Ф7 | 100m | 25 | 764.99 | 19124.75 | 1863.00 | 38.50 |  | 53.25 | 17170.00
| 主材:214229 | 监控视频线缆(品牌：DESAN 规格：SYV75-7 产地：广 东) | 米 | 2525 | 6.8 | 17170.00
57 | 10001001 | 布放监控电源控制线缆:管内穿放监控电源控制 线 2×1.0 | 100m | 45 | 252.72 | 11372.40 | 1552.50 | 64.80 |  | 80.10 | 9675.00
| 主材: | 监控线缆(品牌：DESAN 型号：DS-3101A 产地：广东) | 米 | 4500 | 2.15 | 9675.00
58 | 10001002 | 布放监控控制线缆:管内穿放监控控制屏蔽线 2×1.0 | 100m | 45 | 367.10 | 16519.50 | 1614.60 | 64.80 |  | 80.10 | 14760.00
| 主材: | 监控线缆(品牌：DESAN 型号：DS-3306AT1 产地：广 东) | 米 | 4500 | 3.28 | 14760.00
59 | 11002001 | 信号采集设备安装:彩色(黑白)摄像机 | 台 | 22 | 2929.77 | 64454.94 | 1144.00 | 18.70 |  | 372.24 | 62920.00
| 主材: | 楼道变焦摄像机(品牌：ALT 型号：ALT-1203Y-2C- 35Z 产地：深圳) | 台 | 22 | 2860 | 62920.00
60 | 11002002 | 信号采集设备安装:半球型摄像机(电梯专用) | 台 | 1 | 3360.17 | 3360.17 | 62.40 | 0.85 |  | 16.92 | 3280.00
| 主材: | 电梯摄像机(品牌:ALT 型号：ALT-1201YW-1F 产地： 深圳) | 台 | 1 | 3280 | 3280.00
工程名称:XXXX弱电工程 序号: 编制:王勇; 工程名称:XXXX弱电工程 单位: 校对:杨登彪; 建设单位:XXXX建设局 合价: 审核:李雪东 |  | 编制日期:2009年3月15日
安装工程直接工程费计算表
工程名称:XXXX弱电工程 序号: 工程名称:XXXX弱电工程; 建设单位:XXXX建设局 单价: 建设单位:XXXX建设局 |  |  | 第9页 共13页
序号 | 编号 | 名称 | 单位 | 工程量 | 单价 | 合价 | 其中
建设单位:XXXX建设局 其中: 人工费 | 材料费 | 机械费 | 仪表费 | 主材费
61 | 11002008 | 信号采集设备安装:高速智能球型摄像机 | 台 | 4 | 19392.01 | 77568.04 | 582.40 | 7.44 |  | 178.20 | 76800.00
| 主材: | 高速智能摄像机(品牌：ALT 型号：ALT-1806CYW-W08 产地：深圳) | 台 | 4 | 19200 | 76800.00
62 | 11002021 | 信号采集设备安装:摄像机支架 悬挂式 | 套 | 22 | 228.45 | 5025.90 | 1716.00 | 190.30 | 149.60 |  | 2970.00
| 主材: | 楼道摄像机支架(品牌：ALT 型号：ALT-22ZJ 产地： 深圳) | 套 | 22 | 135 | 2970.00
63 | 11003006 | 信号处理设备安装:视/音频(AV)矩阵 24×4 | 台 | 1 | 35287.71 | 35287.71 | 208.00 | 98.00 |  | 181.71 | 34800.00
| 主材: | 监控视频矩阵(品牌：ALT 型号：ALT-8024YW-4 产地 ：深圳) | 台 | 1 | 34800 | 34800.00
64 | 11004004 | 显示设备安装:高清显示器/接收机 壁挂或悬挂 ＞19″ | 台 | 5 | 6722.87 | 33614.35 | 468.00 | 34.00 | 100.00 | 12.35 | 33000.00
| 主材: | 监控主监视器(HKC-47LCD液晶监视器) | 台 | 1 | 9800 | 9800.00
| 主材: | 监控分监视器(HKC-32LCD液晶监视器) | 台 | 4 | 5800 | 23200.00
65 | 11005009 | 录编设备安装:数字硬盘录像机 ≤16路 | 台 | 2 | 40249.55 | 80499.10 | 624.00 |  |  | 275.10 | 79600.00
| 主材: | 监控数字录像主机(品牌：ALT 型号：ALT-8016YW 产 地：深圳) | 台 | 2 | 39800 | 79600.00
66 | 11006001 | 视频系统设备调试:设备信号通道数 | 个 | 27 | 142.64 | 3851.28 | 3564.00 |  |  | 287.28
67 | 02017002 | 电视监控墙安装:电视监控墙 | 个 | 1 | 908.71 | 908.71 | 312.00 | 550.08 | 46.63
68 | 04040001 | 安装调试:监控硬盘驱动器 | 台 | 1 | 72067.29 | 72067.29 | 52.00 | 3.84 | 1.00 | 10.45 | 72000.00
工程名称:XXXX弱电工程 序号: 编制:王勇; 工程名称:XXXX弱电工程 单位: 校对:杨登彪; 建设单位:XXXX建设局 合价: 审核:李雪东 |  | 编制日期:2009年3月15日
安装工程直接工程费计算表
工程名称:XXXX弱电工程 序号: 工程名称:XXXX弱电工程; 建设单位:XXXX建设局 单价: 建设单位:XXXX建设局 |  |  | 第10页 共13页
序号 | 编号 | 名称 | 单位 | 工程量 | 单价 | 合价 | 其中
建设单位:XXXX建设局 其中: 人工费 | 材料费 | 机械费 | 仪表费 | 主材费
| 主材: | 监控录像硬盘(品牌：ALT 型号：ALT-DVR-1T 产地： 深圳) | 块 | 20 | 3600 | 72000.00
69 | 04040008 | 安装调试:每增加1块监控硬盘 | 台 | 19 | 21.33 | 405.27 | 247.00 | 73.15 | 19.00 | 66.12
70 | 04003002 | 安装调试:监控指挥控制台 | 台 | 1 | 125020.57 | 125020.5 7 | 780.00 | 26.02 | 279.80 | 314.75 | 123620.0 0
| 主材: | 监控操作台(专业定制) | 台 | 1 | 15900 | 15900.00
| 主材: | 监控背景墙(专业定制) | 套 | 1 | 19800 | 19800.00
| 主材: | 监控分控主机(品牌：ALT 型号：ALT-2024YW 产地： 深圳) | 台 | 1 | 48850 | 48850.00
| 主材: | 监控控制键盘(品牌：ALT 型号：ALT-8057YW 产地： 深圳) | 台 | 1 | 7800 | 7800.00
| 主材: | 监控录像电源(品牌：ALT 型号：RCE-10A 产地：深圳 ) | 台 | 8 | 480 | 3840.00
| 主材: | 监控分控软件(品牌：ALT 型号：ALT-5050YW 产地： 深圳) | 套 | 1 | 25690 | 25690.00
| 主材: | 监控视频插头(国产BNC头) | 个 | 300 | 5.8 | 1740.00
71 | 06017003 | 试运行:电视监控系统 | 系统 | 1 | 2569.80 | 2569.80 | 2340.00 |  |  | 229.80
72 | 10001003 | 布放传声器、扬声器线缆:管内穿放传声器线 2×1.5 | 100m | 35 | 673.50 | 23572.50 | 1271.90 | 6908.30 |  | 62.30 | 15330.00
| 主材: | 广播专用线缆(品牌：DESAN 型号：DS-3203A 产地： 广东) | 米 | 3500 | 4.38 | 15330.00
73 | 10005001 | 功率放大器安装:功率放大器 | 台 | 1 | 22484.97 | 22484.97 | 26.00 | 47.74 |  | 1.23 | 22410.00
工程名称:XXXX弱电工程 序号: 编制:王勇; 工程名称:XXXX弱电工程 单位: 校对:杨登彪; 建设单位:XXXX建设局 合价: 审核:李雪东 |  | 编制日期:2009年3月15日
安装工程直接工程费计算表
工程名称:XXXX弱电工程 序号: 工程名称:XXXX弱电工程; 建设单位:XXXX建设局 单价: 建设单位:XXXX建设局 |  |  | 第11页 共13页
序号 | 编号 | 名称 | 单位 | 工程量 | 单价 | 合价 | 其中
建设单位:XXXX建设局 其中: 人工费 | 材料费 | 机械费 | 仪表费 | 主材费
| 主材: | 纯后级广播功放(品牌：DTSAIC 型号：P-8500 产地： 广东) | 台 | 1 | 18560 | 18560.00
| 主材: | 纯后级前置放大器(品牌：DTSAIC 型号：P-5301 产地 ：广东) | 台 | 1 | 3850 | 3850.00
74 | 10006004 | 音箱安装:壁挂或吊装 小型≤10kg | 台 | 65 | 242.50 | 15762.50 | 2990.00 | 5590.00 | 975.00 | 32.50 | 6175.00
| 主材: | 优质天花喇叭(品牌：DTSAIC 型号：P-212B 产地：深 圳) | 个 | 65 | 95 | 6175.00
75 | 10007003 | 电源安装:时序电源控制器 | 台 | 1 | 5555.47 | 5555.47 | 23.00 |  |  | 2.47 | 5530.00
| 主材: | 电源时序器(品牌：DTSAIC 型号：P-5305 产地：深圳 ) | 台 | 1 | 4560 | 4560.00
| 主材: | 圆座主话筒(品牌：DTSAIC 型号：P-201 产地：深圳) | 台 | 2 | 485 | 970.00
76 | 10011001 | 背景音乐兼紧急广播系统设备调试:设备使用功 能数 | 个 | 62 | 137.63 | 8533.06 | 8184.00 |  |  | 349.06
77 | 10009001 | 扩声系统设备调试:设备级间调试(台) | 个 | 3 | 172.37 | 517.11 | 396.00 |  |  | 121.11
78 | 06002002 | 报警控制器安装:多线制报警控制器 16路 | 套 | 1 | 13313.15 | 13313.15 | 572.00 | 14.19 |  | 36.96 | 12690.00
| 主材: | 红外探测器(品牌：ROKONET 型号：RP296 产地：以色 列) | 个 | 1 | 9800 | 9800.00
| 主材: | 报警扩展模块(品牌：ROKONET 型号：RP296E28 产地 ：以色列) | 个 | 1 | 2540 | 2540.00
| 主材: | 报警蓄电池(免维护国产电池) | 节 | 1 | 350 | 350.00
79 | 06001013 | 探测器安装(室内外、周界):多技术复合探测器 吸顶 | 套 | 12 | 1435.22 | 17222.64 | 936.00 | 27.48 |  | 59.16 | 16200.00
工程名称:XXXX弱电工程 序号: 编制:王勇; 工程名称:XXXX弱电工程 单位: 校对:杨登彪; 建设单位:XXXX建设局 合价: 审核:李雪东 |  | 编制日期:2009年3月15日
安装工程直接工程费计算表
工程名称:XXXX弱电工程 序号: 工程名称:XXXX弱电工程; 建设单位:XXXX建设局 单价: 建设单位:XXXX建设局 |  |  | 第12页 共13页
序号 | 编号 | 名称 | 单位 | 工程量 | 单价 | 合价 | 其中
建设单位:XXXX建设局 其中: 人工费 | 材料费 | 机械费 | 仪表费 | 主材费
| 主材: | 红外探测器(品牌：ROKONET 型号：RK150DT 产地：以 色列) | 个 | 12 | 1350 | 16200.00
80 | 06003003 | 报警显示设备安装:报警警号 | 套 | 1 | 17.27 | 17.27 | 15.60 | 0.44 |  | 1.23
81 | 06005008 | 目标识别设备安装:密码键盘 | 台 | 1 | 834.75 | 834.75 | 52.00 | 1.52 |  | 1.23 | 780.00
| 主材: | LCD密码键盘(品牌：ROKONET 型号：RP296KCL 产地： 以色列) | 个 | 1 | 780 | 780.00
82 | 06016001 | 分系统调试:入侵报警系统 每1个点 | 系统 | 12 | 43.03 | 516.36 | 499.20 | 7.20 |  | 9.96
83 | 06017001 | 试运行:入侵报警系统 | 系统 | 1 | 2569.80 | 2569.80 | 2340.00 |  |  | 229.80
84 | 10001009 | 布放报警专用线缆:沿桥架、支架布放报警专用 线 4×1.0 | 100m | 35 | 432.12 | 15124.20 | 1851.50 | 73.15 |  | 74.55 | 13125.00
| 主材: | 报警专用线缆(品牌：DESAN 型号：DS-3224 产地：深 圳) | 米 | 3500 | 3.75 | 13125.00
85 | 14018001 | 活动地板安装:防静电钢质活动地板 架设高度 (mm以内) 600 | m2 | 46.08 | 1052.27 | 48488.60 | 986.57 | 2530.71 | 200.45 | 35.48 | 44735.39
| 主材: | 静电防水地板(品牌：美盛 规格：全钢架空地板 产地 ：江苏) | m2 | 46.08 | 880 | 40550.40
| 主材: | 静电地板支架(品牌：美盛 规格：150-200调节支架 产 地：江苏) | 个 | 110 | 38 | 4180.00
86 | 05021001 | 安装吊装式桥架 宽100以下 | 10m | 6.5 | 806.50 | 5242.25 | 1106.30 |  |  |  | 4135.95
| 主材:216102 | 弱电桥架(品牌：石林众友 规格：100*50桥架 产地： 云南) | m | 65.65 | 63 | 4135.95
87 | 05021002 | 安装吊装式桥架 宽300以下 | 10m | 12.6 | 2117.80 | 26684.28 | 2376.36 |  |  |  | 24307.92
工程名称:XXXX弱电工程 序号: 编制:王勇; 工程名称:XXXX弱电工程 单位: 校对:杨登彪; 建设单位:XXXX建设局 合价: 审核:李雪东 |  | 编制日期:2009年3月15日
安装工程直接工程费计算表
工程名称:XXXX弱电工程 序号: 工程名称:XXXX弱电工程; 建设单位:XXXX建设局 单价: 建设单位:XXXX建设局 |  |  | 第13页 共13页
序号 | 编号 | 名称 | 单位 | 工程量 | 单价 | 合价 | 其中
建设单位:XXXX建设局 其中: 人工费 | 材料费 | 机械费 | 仪表费 | 主材费
| 主材:216104 | 弱电角钢吊架(定制200*100吊架) | 套 | 80 | 070 | 5600.00
| 主材:216102 | 弱电桥架(品牌：石林众友 规格：200*100桥架 产地： 云南) | m | 127.26 | 147 | 18707.22
88 | 05021003 | 安装吊装式桥架 宽300以上 | 10m | 23.8 | 4080.95 | 97126.61 | 4926.60 |  |  |  | 92200.01
| 主材:216104 | 弱电角钢吊架(定制400*200吊架) | 套 | 150 | 85 | 12750.00
| 主材:216102 | 弱电桥架(品牌：石林众友 规格：400*200桥架 产地： 云南) | m | 240.38 | 330.54 | 79455.21
89 | 14098002 | PVC阻燃塑料管暗敷设:公称直径(mm以内) 20 | 100m | 85.68 | 627.56 | 53769.34 | 21854.40 | 31270.63 | 644.31
90 | 14098003 | PVC阻燃塑料管暗敷设:公称直径(mm以内) 25 | 100m | 77.49 | 798.06 | 61841.67 | 21085.03 | 40135.17 | 621.47
91 | 14098004 | PVC阻燃塑料管暗敷设:公称直径(mm以内) 32 | 100m | 20.1 | 1045.14 | 21007.32 | 5786.79 | 15049.88 | 170.65
92 | 14098005 | PVC阻燃塑料管暗敷设:公称直径(mm以内) 40 | 100m | 13.5 | 1310.59 | 17692.97 | 4087.53 | 13484.88 | 120.56
工程名称:XXXX弱电工程 名称: 总计; 建设单位:XXXX建设局 合价: 1880050. 42; 建设单位:XXXX建设局 其中: 171463.5 8 | 122114.7 9 | 5187.27 | 16034.75 | 1565250. 03
工程名称:XXXX弱电工程 序号: 编制:王勇; 工程名称:XXXX弱电工程 单位: 校对:杨登彪; 建设单位:XXXX建设局 合价: 审核:李雪东 |  | 编制日期:2009年3月15日