## Sheet1
分项工程人材机统计表
工程名称: |  |  |  | 建设单位: |  |  | 第1页 共17页
序号 | 编号 | 名称 |  | 单位 | 数量 | 单价 | 合价
1 | 05001001 | 穿放、布放双绞线缆:管/暗槽内穿放(对以内) 4 |  | 100m | 127 | 322.10 | 40906.70
| 212458 | 塑料护口(钢管) 15 |  | 个 | 2565.40 | 0.1 | 256.54
| 207235 | 钢丝 17#～22# |  | kg | 25.40 | 6 | 152.40
| 1002 | 综合工日 |  | 工日 | 165.10 | 46 | 7594.60
| 4164 | 对讲机 |  | 台班 | 127.00 | 3.55 | 450.85
| 4045 | 数字多用表 600mV～600V |  | 台班 | 12.70 | 12.33 | 156.59
| 主材:10922 | 6平方防雷接地线 |  | m | 101.60 | 10.80 | 1097.28
| 主材:214100-1 | 六类4对非屏蔽 双绞线缆 |  | m | 8000 | 3.9 | 31200.00
2 | 05006001 | 光缆、光纤束:管/暗槽内穿放 ≤12芯 |  | 100m | 3.5 | 3081.75 | 10786.13
| 1002 | 综合工日 |  | 工日 | 5.95 | 46 | 273.70
| 4164 | 对讲机 |  | 台班 | 3.50 | 3.55 | 12.43
| 主材:214101-1 | 室内多模6芯主干光缆 |  | m | 350 | 4.5 | 10500.00
3 | 05009001 | 布放尾纤:终端盒至光纤配线架 |  | 根 | 36 | 438.07 | 15770.52
| 1003 | 综合工日 |  | 工日 | 14.40 | 52 | 748.80
编制: |  |  | 校对: | 审核: |  | 编制日期:2009年10月16日 星期五
分项工程人材机统计表
工程名称: |  |  |  | 建设单位: |  |  | 第2页 共17页
序号 | 编号 | 名称 |  | 单位 | 数量 | 单价 | 合价
| 4100 | 光纤溶接机 (平均连接损耗0.05dB) |  | 台班 | 0.72 | 183.25 | 131.94
| 4086 | 手持光损耗测试仪 λ：0.85/1.55 λ：0.85/1.55，动态范围52dB |  | 台班 | 1.80 | 26.09 | 46.96
| 主材:214102-2 | 12口机架式 ST型光纤配线架 |  | 套 | 4 | 1950 | 7800.00
| 主材:214102-3 | ST 多模尾纤 |  | 根 | 36 | 80 | 2880.00
| 主材:214102-4 | 多模 2M ST/LC光纤跳线 |  | 对 | 11 | 380 | 4180.00
4 | 05020001 | 安装:地插座 |  | 个 | 4 | 95.90 | 383.60
| 1002 | 综合工日 |  | 工日 | 0.60 | 46 | 27.60
| 主材:213488 | 地插座 国产4孔金属 |  | 个 | 4.00 | 89 | 356.00
5 | 05020002 | 安装:墙插座 |  | 个 | 6 | 114.60 | 687.60
| 1002 | 综合工日 |  | 工日 | 0.60 | 46 | 27.60
| 主材:213489 | ASP防雷墙插座 |  | 个 | 6.00 | 110 | 660.00
6 | 05003001 | 跳线架、配线架安装:跳线架安装打接 100对 |  | 条 | 9 | 1671.23 | 15041.07
| 210075 | 尼龙线夹 |  | 个 | 90.90 | 0.1 | 9.09
| 3159 | 双绞线缆压接工具 |  | 台班 | 4.50 | 18.13 | 81.59
编制: |  |  | 校对: | 审核: |  | 编制日期:2009年10月16日 星期五
分项工程人材机统计表
工程名称: |  |  |  | 建设单位: |  |  | 第3页 共17页
序号 | 编号 | 名称 |  | 单位 | 数量 | 单价 | 合价
| 主材:9001601001-3 | 六类非屏蔽 3M 工位用跳线 |  | 条 | 127 | 65 | 8255.00
| 主材:9011200030 | 100对 19〞标准机架式语音配线架 |  | 个 | 9 | 450 | 4050.00
| 主材:9011800001 | 1U线缆管理器 |  | 个 | 9 | 190 | 1710.00
| 1003 | 综合工日 |  | 工日 | 18.00 | 52 | 936.00
7 | 05003005 | 跳线架、配线架安装:配线架安装打接 24口 |  | 条 | 8 | 2349.00 | 18792.00
| 210075 | 尼龙线夹 |  | 个 | 121.20 | 0.1 | 12.12
| 3159 | 双绞线缆压接工具 |  | 台班 | 5.20 | 18.13 | 94.28
| 主材:9011800001 | 1U线缆管理器 |  | 个 | 16 | 50 | 800.00
| 主材:9001601001-2 | 六类非屏蔽 2M 机柜用 数据跳线 |  | 条 | 127 | 55 | 6985.00
| 主材:9010800001 | 1P语音连接线 |  | 盘 | 2 | 150 | 300.00
| 主材:9011100040 | 六类24口非屏蔽配线架 |  | 个 | 8 | 1200 | 9600.00
| 1003 | 综合工日 |  | 工日 | 19.20 | 52 | 998.40
8 | 05003008 | 跳线架、配线架安装:线管理器安装(个) |  | 个 | 25 | 5.20 | 130.00
| 1003 | 综合工日 |  | 工日 | 2.50 | 52 | 130.00
编制: |  |  | 校对: | 审核: |  | 编制日期:2009年10月16日 星期五
分项工程人材机统计表
工程名称: |  |  |  | 建设单位: |  |  | 第4页 共17页
序号 | 编号 | 名称 |  | 单位 | 数量 | 单价 | 合价
9 | 05003011 | 跳线架、配线架安装:跳块打接 |  | 个 | 253 | 0.70 | 177.10
| 3159 | 双绞线缆压接工具 |  | 台班 | 2.53 | 18.13 | 45.87
| 1003 | 综合工日 |  | 工日 | 2.53 | 52 | 131.56
10 | 05003010 | 跳线架、配线架安装:安装8位模块式信息插座 双口 |  | 个 | 127 | 46.96 | 5963.92
| 1003 | 综合工日 |  | 工日 | 12.70 | 52 | 660.40
| 主材:9010100002 | 语音模块 |  | 个 | 120 | 4 | 480.00
| 主材:9010100006 | 信息模块 |  | 个 | 127 | 28 | 3556.00
| 主材:213481 | 模块式信息插座 (8位双口) |  | 个 | 127.00 | 10 | 1270.00
11 | 05003009 | 跳线架、配线架安装:安装8位模块式信息插座 单口 |  | 个 | 8 | 13.12 | 104.96
| 1003 | 综合工日 |  | 工日 | 0.48 | 52 | 24.96
| 主材:213480 | 模块式信息插座 (8位单口) |  | 个 | 8 | 10 | 80.00
12 | 04077002 | 安装调试:交换机(端口数量) ≤24口 |  | 台 | 6 | 6519.56 | 39117.36
| 主材:213480-2-1 | H3C 光模块-SFP-GE-多模模块 |  | 个 | 6.00 | 1200 | 7200.00
| 主材:213480-2 | H3C LS-S5024P-CN 汇聚层交换 |  | 台 | 5 | 2480 | 12400.00
编制: |  |  | 校对: | 审核: |  | 编制日期:2009年10月16日 星期五
分项工程人材机统计表
工程名称: |  |  |  | 建设单位: |  |  | 第5页 共17页
序号 | 编号 | 名称 |  | 单位 | 数量 | 单价 | 合价
| 主材:213480-1 | H3C LS-5500-20TP-SI-H3核心交换机 |  | 台 | 1 | 14900 | 14900.00
| 2999 | 其他材料费 |  | 元 | 35.88 | 1 | 35.88
| 1003 | 综合工日 |  | 工日 | 30.00 | 52 | 1560.00
| 4220 | 网络分析仪 10MHz～110GHz |  | 台班 | 12.00 | 196.26 | 2355.12
| 4311 | 便携式计算机 |  | 台班 | 12.00 | 34.83 | 417.96
13 | 04063008 | 机柜安装:标准机柜 19〞 |  | 台 | 5 | 1520.84 | 7604.20
| 主材:216100 | 机柜(机架) 19寸标准机柜 |  | 个 | 5 | 1280 | 6400.00
| 2999 | 其他材料费 |  | 元 | 16.75 | 1 | 16.75
| 3999 | 其他机具费 |  | 元 | 16.10 | 1 | 16.10
| 3065 | 液压叉车 |  | 台班 | 2.50 | 279.8 | 699.50
| 1002 | 综合工日 |  | 工日 | 10.00 | 46 | 460.00
| 4289 | 绝缘电阻测试仪 0～1000GΩ |  | 台班 | 1.50 | 7.9 | 11.85
14 | 02023007 | 干线设备安装、调试:线路放大器 室内 |  | 个 | 1 | 1368.53 | 1368.53
| 主材:020230-1 | 有线电视信号放大器 |  | 台 | 1 | 1300 | 1300.00
编制: |  |  | 校对: | 审核: |  | 编制日期:2009年10月16日 星期五
分项工程人材机统计表
工程名称: |  |  |  | 建设单位: |  |  | 第6页 共17页
序号 | 编号 | 名称 |  | 单位 | 数量 | 单价 | 合价
| 218101 | 棉纱头 |  | kg | 0.05 | 5.83 | 0.29
| 207183 | 镀锌木螺钉 |  | 个 | 4.16 | 0.044 | 0.18
| 210140 | 塑料膨胀管 M6×35 |  | 只 | 4.12 | 0.5 | 2.06
| 1004 | 综合工日 |  | 工日 | 1.00 | 66 | 66.00
15 | 02025002 | 分配器、均衡器、衰减器安装:用户分支器、分配器 暗装 |  | 10个 | 1.6 | 623.09 | 996.94
| 主材:020230-2 | 有线电视分支分配器 |  | 个 | 16 | 55 | 880.00
| 218101 | 棉纱头 |  | kg | 0.08 | 5.83 | 0.47
| 1003 | 综合工日 |  | 工日 | 2.24 | 52 | 116.48
16 | 02026001 | 用户终端盒安装:用户终端盒 明装 |  | 10个 | 4.8 | 219.33 | 1052.78
| 主材:020230-2 | 有线电视单孔面板 |  | 个 | 48 | 10 | 480.00
| 218101 | 棉纱头 |  | kg | 0.24 | 5.83 | 1.40
| 207183 | 镀锌木螺钉 |  | 个 | 249.60 | 0.044 | 10.98
| 210140 | 塑料膨胀管 M6×35 |  | 只 | 247.20 | 0.5 | 123.60
| 1003 | 综合工日 |  | 工日 | 8.40 | 52 | 436.80
编制: |  |  | 校对: | 审核: |  | 编制日期:2009年10月16日 星期五
分项工程人材机统计表
工程名称: |  |  |  | 建设单位: |  |  | 第7页 共17页
序号 | 编号 | 名称 |  | 单位 | 数量 | 单价 | 合价
17 | 02014001 | 共用天线的安装:电视设备箱 |  | 台 | 4 | 177.80 | 711.20
| 主材:020230-3 | 分支器箱 |  | 个 | 4 | 95 | 380.00
| 1002 | 综合工日 |  | 工日 | 7.20 | 46 | 331.20
18 | 03015001 | 程控交换机安装、调试:≤300用户线 |  | 部 | 1 | 35536.04 | 35536.04
| 主材:23424 | 8进128出程控交换机 |  | 部 | 1 | 26000 | 26000.00
| 218101 | 棉纱头 |  | kg | 0.10 | 5.83 | 0.58
| 216020 | 色带 |  | 盒 | 2.00 | 25 | 50.00
| 216009 | 打印纸 132行（381-1） |  | 包 | 0.20 | 24 | 4.80
| 1004 | 综合工日 |  | 工日 | 70.00 | 66 | 4620.00
| 4218 | PCM通道测试仪 20～400Hz |  | 台班 | 6.00 | 729.76 | 4378.56
| 4208 | PCM呼叫分析器 300～3400Hz |  | 台班 | 6.00 | 23.78 | 142.68
| 4045 | 数字多用表 600mV～600V |  | 台班 | 6.00 | 12.33 | 73.98
| 4112 | 示波器 100MHz；双通道 |  | 台班 | 6.00 | 44.24 | 265.44
19 | 03036024 | 电子设备防雷接地装置安装:防雷箱雷电通流8/20μs125kA |  | 台 | 1 | 507.52 | 507.52
编制: |  |  | 校对: | 审核: |  | 编制日期:2009年10月16日 星期五
分项工程人材机统计表
工程名称: |  |  |  | 建设单位: |  |  | 第8页 共17页
序号 | 编号 | 名称 |  | 单位 | 数量 | 单价 | 合价
| 主材:218105-6 | ASP AM2-40/2 电源电涌保护器 |  | 个 | 1 | 460 | 460.00
| 218101 | 棉纱头 |  | kg | 0.05 | 5.83 | 0.29
| 1002 | 综合工日 |  | 工日 | 1.00 | 46 | 46.00
| 4045 | 数字多用表 600mV～600V |  | 台班 | 0.10 | 12.33 | 1.23
20 | 03036017 | 电子设备防雷接地装置安装:户用天线避雷器雷电通流8/20μs2.5kA |  | 台 | 1 | 403.13 | 403.13
| 主材:218105-7 | ASP ST75 F天馈线缆电涌保护器 |  | 个 | 1 | 380 | 380.00
| 2999 | 其他材料费 |  | 元 | 6.75 | 1 | 6.75
| 207159 | 膨胀螺栓 Φ8 |  | 套 | 2.04 | 0.66 | 1.35
| 1002 | 综合工日 |  | 工日 | 0.30 | 46 | 13.80
| 4045 | 数字多用表 600mV～600V |  | 台班 | 0.10 | 12.33 | 1.23
21 | 03036021 | 电子设备防雷接地装置安装:接口双绞线防雷器雷电通流8/20μs7.5kA |  | 台 | 10 | 485.72 | 4857.20
| 主材:218105-8 | ASP RJ45-TELE/2S 通讯信号电涌保护器 |  | 个 | 10 | 475 | 4750.00
| 218101 | 棉纱头 |  | kg | 0.50 | 5.83 | 2.92
| 1002 | 综合工日 |  | 工日 | 2.00 | 46 | 92.00
编制: |  |  | 校对: | 审核: |  | 编制日期:2009年10月16日 星期五
分项工程人材机统计表
工程名称: |  |  |  | 建设单位: |  |  | 第9页 共17页
序号 | 编号 | 名称 |  | 单位 | 数量 | 单价 | 合价
| 4045 | 数字多用表 600mV～600V |  | 台班 | 1.00 | 12.33 | 12.33
22 | 03037001 | 布放电话线:1对 |  | 100m | 125 | 82.33 | 10291.25
| 207234 | 镀锌铁丝 13#～17# |  | kg | 11.25 | 4.1 | 46.13
| 1002 | 综合工日 |  | 工日 | 72.50 | 46 | 3335.00
| 4164 | 对讲机 |  | 台班 | 62.50 | 3.55 | 221.88
| 主材:214238 | 双绞线缆 COPARTNER 2P |  | m | 7600 | 0.88 | 6688.00
23 | 10001002 | 布放传声器、扬声器线缆:管内穿放传声器线 2×1.0 |  | 100m | 3.8 | 324.10 | 1231.58
| 207234 | 镀锌铁丝 13#～17# |  | kg | 0.34 | 4.1 | 1.39
| 210190 | 塑料胶布带 25mm×10m |  | 卷 | 3.42 | 0.96 | 3.28
| 215065 | 线号套管 Φ3.5mm |  | 只 | 15.96 | 0.05 | 0.80
| 1002 | 综合工日 |  | 工日 | 2.96 | 46 | 136.16
| 主材:214100-7 | RVVP2*1.0 音频线 |  | m | 380.00 | 2.85 | 1083.00
| 4164 | 对讲机 |  | 台班 | 1.90 | 3.55 | 6.75
24 | 05018001 | 敷设多芯电缆:室内槽道中安装 ≤25芯 |  | 100m | 12 | 453.22 | 5438.64
编制: |  |  | 校对: | 审核: |  | 编制日期:2009年10月16日 星期五
分项工程人材机统计表
工程名称: |  |  |  | 建设单位: |  |  | 第10页 共17页
序号 | 编号 | 名称 |  | 单位 | 数量 | 单价 | 合价
| 210015 | 尼龙线卡 |  | 只 | 720.00 | 0.1 | 72.00
| 1002 | 综合工日 |  | 工日 | 13.68 | 46 | 629.28
| 4164 | 对讲机 |  | 台班 | 12.00 | 3.55 | 42.60
| 4045 | 数字多用表 600mV～600V |  | 台班 | 1.20 | 12.33 | 14.80
| 主材:214240-2 | RVV3*1.5电源线 |  | m | 1200 | 3.9 | 4680.00
25 | 11001003 | 布放视频同轴电缆:沿桥架、支架敷设视频同轴电缆 Ф9以下 |  | 100m | 36 | 330.00 | 11880.00
| 207234 | 镀锌铁丝 13#～17# |  | kg | 3.24 | 4.1 | 13.28
| 210190 | 塑料胶布带 25mm×10m |  | 卷 | 48.60 | 0.96 | 46.66
| 215065 | 线号套管 Φ3.5mm |  | 只 | 302.40 | 0.05 | 15.12
| 1002 | 综合工日 |  | 工日 | 51.48 | 46 | 2368.08
| 4164 | 对讲机 |  | 台班 | 21.60 | 3.55 | 76.68
| 主材:214226 | 有线电视线缆 西贝 SYWV75-5 |  | m | 3600 | 2.6 | 9360.00
26 | 11001003 | 布放视频同轴电缆:沿桥架、支架敷设视频同轴电缆 Ф9以下 |  | 100m | 3.5 | 720.00 | 2520.01
| 207234 | 镀锌铁丝 13#～17# |  | kg | 0.32 | 4.1 | 1.31
编制: |  |  | 校对: | 审核: |  | 编制日期:2009年10月16日 星期五
分项工程人材机统计表
工程名称: |  |  |  | 建设单位: |  |  | 第11页 共17页
序号 | 编号 | 名称 |  | 单位 | 数量 | 单价 | 合价
| 210190 | 塑料胶布带 25mm×10m |  | 卷 | 4.73 | 0.96 | 4.54
| 215065 | 线号套管 Φ3.5mm |  | 只 | 29.40 | 0.05 | 1.47
| 1002 | 综合工日 |  | 工日 | 5.01 | 46 | 230.46
| 4164 | 对讲机 |  | 台班 | 2.10 | 3.55 | 7.46
| 主材:214226 | 有线电视线缆 西贝 SYWV75-9 |  | m | 350 | 6.5 | 2275.00
27 | 11001003 | 布放视频同轴电缆:沿桥架、支架敷设视频同轴电缆 Ф9以下 |  | 100m | 12 | 350.00 | 4200.00
| 207234 | 镀锌铁丝 13#～17# |  | kg | 1.08 | 4.1 | 4.43
| 210190 | 塑料胶布带 25mm×10m |  | 卷 | 16.20 | 0.96 | 15.55
| 215065 | 线号套管 Φ3.5mm |  | 只 | 100.80 | 0.05 | 5.04
| 1002 | 综合工日 |  | 工日 | 17.16 | 46 | 789.36
| 4164 | 对讲机 |  | 台班 | 7.20 | 3.55 | 25.56
| 主材:214226 | SYV75-5视频线 |  | m | 1200 | 2.8 | 3360.00
28 | 11006001 | 视频系统设备调试:设备信号通道数 |  | 个 | 13 | 142.64 | 1854.32
| 1004 | 综合工日 |  | 工日 | 26.00 | 66 | 1716.00
编制: |  |  | 校对: | 审核: |  | 编制日期:2009年10月16日 星期五
分项工程人材机统计表
工程名称: |  |  |  | 建设单位: |  |  | 第12页 共17页
序号 | 编号 | 名称 |  | 单位 | 数量 | 单价 | 合价
| 4164 | 对讲机 |  | 台班 | 2.60 | 3.55 | 9.23
| 4070 | 彩色监视器 14″ |  | 台班 | 2.60 | 27.81 | 72.31
| 4045 | 数字多用表 600mV～600V |  | 台班 | 2.60 | 12.33 | 32.06
| 4113 | 示波器 1MHz,100μV/div |  | 台班 | 2.60 | 9.51 | 24.73
29 | 14018001 | 活动地板安装:防静电钢质活动地板 架设高度(mm以内) 600 |  | m2 | 18.8 | 439.94 | 8270.87
| 2999 | 其他材料费 |  | 元 | 20.87 | 1 | 20.87
| 203008 | 胶合板 7mm |  | m2 | 12.22 | 29.5 | 360.49
| 209432 | 封箱胶带 W45×18M |  | 卷 | 0.56 | 6.5 | 3.64
| 210007 | 聚氯乙烯薄膜 |  | kg | 3.76 | 10.4 | 39.10
| 218047 | 丝光毛巾 |  | 条 | 1.50 | 5 | 7.50
| 218002 | 白布 |  | m | 3.76 | 6.8 | 25.57
| 218045 | 洗涤剂 |  | kg | 0.47 | 5.06 | 2.38
| 209427 | 防静电液蜡 |  | 套 | 0.94 | 8.7 | 8.18
| 217042 | 紧固件配套系统 |  | 套 | 71.44 | 7.9 | 564.38
编制: |  |  | 校对: | 审核: |  | 编制日期:2009年10月16日 星期五
分项工程人材机统计表
工程名称: |  |  |  | 建设单位: |  |  | 第13页 共17页
序号 | 编号 | 名称 |  | 单位 | 数量 | 单价 | 合价
| 217037 | 支撑系统 Ⅰ类 |  | 套 | 71.44 | 19.34 | 1381.65
| 主材:515050 | 防静电地板 |  | m2 | 18.8 | 285 | 5358.00
| 3999 | 其他机具费 |  | 元 | 81.78 | 1 | 81.78
| 1001 | 综合工日 |  | 工日 | 12.58 | 32 | 402.56
| 4999 | 其它仪器仪表费 |  | 元 | 14.48 | 1 | 14.48
30 | 04040001 | 安装调试:硬盘驱动器 |  | 台 | 6 | 477.29 | 2863.74
| 218079 | 脱脂棉 |  | kg | 0.60 | 30.24 | 18.14
| 209048 | 酒精 |  | kg | 0.60 | 8.2 | 4.92
| 3999 | 其他机具费 |  | 元 | 6.00 | 1 | 6.00
| 1003 | 综合工日 |  | 工日 | 6.00 | 52 | 312.00
| 主材:6589574231 | 希捷500G SATA接口硬盘 |  | 块 | 6.00 | 410 | 2460.00
| 4311 | 便携式计算机 |  | 台班 | 1.80 | 34.83 | 62.69
31 | 07006016 | 安装、调试:EPS ≤10kV·A |  | 台 | 1 | 35699.15 | 35699.15
| 2999 | 其他材料费 |  | 元 | 2.00 | 1 | 2.00
编制: |  |  | 校对: | 审核: |  | 编制日期:2009年10月16日 星期五
分项工程人材机统计表
工程名称: |  |  |  | 建设单位: |  |  | 第14页 共17页
序号 | 编号 | 名称 |  | 单位 | 数量 | 单价 | 合价
| 3999 | 其他机具费 |  | 元 | 5.70 | 1 | 5.70
| 3026 | 叉式起重机 3t |  | 台班 | 0.25 | 246.01 | 61.50
| 3050 | 电瓶车 2.5t |  | 台班 | 0.50 | 105.05 | 52.53
| 1002 | 综合工日 |  | 工日 | 12.00 | 46 | 552.00
| 4288 | 兆欧表 |  | 台班 | 0.10 | 7.6 | 0.76
| 主材:25469865341 | 三相10KV后备UPS电源 |  | 套 | 1 | 35000 | 35000.00
| 4045 | 数字多用表 600mV～600V |  | 台班 | 2.00 | 12.33 | 24.66
32 | 05018003 | 敷设多芯电缆:室内槽道中安装 ≤100芯 |  | 100m | 3.5 | 4689.32 | 16412.62
| 210015 | 尼龙线卡 |  | 只 | 210.00 | 0.1 | 21.00
| 1002 | 综合工日 |  | 工日 | 12.95 | 46 | 595.70
| 4164 | 对讲机 |  | 台班 | 10.50 | 3.55 | 37.28
| 4045 | 数字多用表 600mV～600V |  | 台班 | 0.70 | 12.33 | 8.63
| 主材:214240-4 | 三类50对非屏蔽 |  | m | 350 | 45 | 15750.00
33 | 05005003 | 双绞线缆测试:六类 |  | 链路(信息点) | 127 | 53.59 | 6805.93
编制: |  |  | 校对: | 审核: |  | 编制日期:2009年10月16日 星期五
分项工程人材机统计表
工程名称: |  |  |  | 建设单位: |  |  | 第15页 共17页
序号 | 编号 | 名称 |  | 单位 | 数量 | 单价 | 合价
| 1004 | 综合工日 |  | 工日 | 31.75 | 66 | 2095.50
| 4164 | 对讲机 |  | 台班 | 12.70 | 3.55 | 45.09
| 4276 | 局域网电缆测试仪 (六类) |  | 台班 | 25.40 | 183.67 | 4665.22
34 | 06015009 | 安装:数字硬盘录像机 ≤16路 |  | 台 | 1 | 4399.55 | 4399.55
| 主材:52365248963 | 海康威视DS-8116HL-S硬盘录像机 |  | 台 | 1.00 | 3950 | 3950.00
| 1003 | 综合工日 |  | 工日 | 6.00 | 52 | 312.00
| 4284 | 电视测试信号发生器 |  | 台班 | 3.00 | 45.85 | 137.55
35 | 06008003 | 摄像设备安装:球型摄像机 室内 |  | 台 | 13 | 647.91 | 8422.83
| 主材:80069541 | 拾音器 |  | 个 | 4 | 120 | 480.00
| 主材:80069852 | 红外半球定焦、防爆摄像机 |  | 个 | 13.00 | 510 | 6630.00
| 2999 | 其他材料费 |  | 元 | 11.05 | 1 | 11.05
| 1003 | 综合工日 |  | 工日 | 19.50 | 52 | 1014.00
| 4070 | 彩色监视器 14″ |  | 台班 | 6.50 | 27.81 | 180.77
| 4045 | 数字多用表 600mV～600V |  | 台班 | 6.50 | 12.33 | 80.15
编制: |  |  | 校对: | 审核: |  | 编制日期:2009年10月16日 星期五
分项工程人材机统计表
工程名称: |  |  |  | 建设单位: |  |  | 第16页 共17页
序号 | 编号 | 名称 |  | 单位 | 数量 | 单价 | 合价
| 4164 | 对讲机 |  | 台班 | 6.50 | 3.55 | 23.08
36 | 06010013 | 辅助机械设备安装:控制台和监视器柜架 单联控制台机架 |  | 台 | 1 | 2878.29 | 2878.29
| 2999 | 其他材料费 |  | 元 | 0.29 | 1 | 0.29
| 主材:12-563 | 单联操作台 |  | 个 | 1 | 2800 | 2800.00
| 1003 | 综合工日 |  | 工日 | 1.50 | 52 | 78.00
37 | 06011004 | 安装:微机矩阵切换设备 ≤16路 |  | 台 | 1 | 5601.45 | 5601.45
| 2999 | 其他材料费 |  | 元 | 0.12 | 1 | 0.12
| 207092 | 带母螺栓 6×16～25 |  | 套 | 4.00 | 0.058 | 0.23
| 1003 | 综合工日 |  | 工日 | 3.00 | 52 | 156.00
| 4070 | 彩色监视器 14″ |  | 台班 | 1.20 | 27.81 | 33.37
| 4284 | 电视测试信号发生器 |  | 台班 | 1.20 | 45.85 | 55.02
| 4045 | 数字多用表 600mV～600V |  | 台班 | 0.40 | 12.33 | 4.93
| 主材:759851 | 矩陈切换主机 |  | 台 | 1 | 3850 | 3850.00
| 主材:759852 | 监控视频分配器 |  | 个 | 1 | 1500 | 1500.00
编制: |  |  | 校对: | 审核: |  | 编制日期:2009年10月16日 星期五
分项工程人材机统计表
工程名称: |  |  |  | 建设单位: |  |  | 第17页 共17页
序号 | 编号 | 名称 |  | 单位 | 数量 | 单价 | 合价
| 4164 | 对讲机 |  | 台班 | 0.50 | 3.55 | 1.78
38 | 06015015 | 安装:键盘 |  | 台 | 1 | 929.71 | 929.71
| 2999 | 其他材料费 |  | 元 | 1.71 | 1 | 1.71
| 主材:758521 | 矩阵主控键盘 |  |  | 1 | 850 | 850.00
| 1003 | 综合工日 |  | 工日 | 1.50 | 52 | 78.00
39 | 06015012 | 安装:监视器 ≤22″ |  | 台 | 7 | 1936.74 | 13557.18
| 2999 | 其他材料费 |  | 元 | 11.97 | 1 | 11.97
| 1003 | 综合工日 |  | 工日 | 12.60 | 52 | 655.20
| 主材:57685 | 21寸监视器 |  | 台 | 6 | 1850 | 11100.00
| 主材:65975 | 22寸液晶显示器 |  | 台 | 1 | 1750 | 1750.00
| 4045 | 数字多用表 600mV～600V |  | 台班 | 3.08 | 12.33 | 37.98
|  | 总计 |  |  |  |  | 344155.62
编制: |  |  | 校对: | 审核: |  | 编制日期:2009年10月16日 星期五