## Sheet1
安装工程直接工程费计算表
工程名称: |  |  |  |  | 建设单位: |  |  |  |  | 第1页 共3页
序号 | 编号 | 名称 | 单位 | 工程量 | 单价 | 合价 | 其中
建设单位: 其中: 人工费 | 材料费 | 机械费 | 仪表费 | 主材费
1 | 05001001 | 穿放、布放双绞线缆:管/暗槽内穿放(对以内) 4 | 100m | 127 | 322.10 | 40906.70 | 7594.60 | 408.94 |  | 607.06 | 32296.10
2 | 05006001 | 光缆、光纤束:管/暗槽内穿放 ≤12芯 | 100m | 3.5 | 3081.75 | 10786.13 | 273.70 |  |  | 12.43 | 10500.00
3 | 05009001 | 布放尾纤:终端盒至光纤配线架 | 根 | 36 | 438.07 | 15770.52 | 748.80 |  |  | 178.92 | 14842.80
4 | 05020001 | 安装:地插座 | 个 | 4 | 95.90 | 383.60 | 27.60 |  |  |  | 356.00
5 | 05020002 | 安装:墙插座 | 个 | 6 | 114.60 | 687.60 | 27.60 |  |  |  | 660.00
6 | 05003001 | 跳线架、配线架安装:跳线架安装打接 100对 | 条 | 9 | 1671.23 | 15041.07 | 936.00 | 9.09 | 81.63 |  | 14014.35
7 | 05003005 | 跳线架、配线架安装:配线架安装打接 24口 | 条 | 8 | 2349.00 | 18792.00 | 998.40 | 12.16 | 94.24 |  | 17687.20
8 | 05003008 | 跳线架、配线架安装:线管理器安装(个) | 个 | 25 | 5.20 | 130.00 | 130.00
9 | 05003011 | 跳线架、配线架安装:跳块打接 | 个 | 253 | 0.70 | 177.10 | 131.56 |  | 45.54
10 | 05003010 | 跳线架、配线架安装:安装8位模块式信息插座 双口 | 个 | 127 | 46.96 | 5963.92 | 660.40 |  |  |  | 5303.52
11 | 05003009 | 跳线架、配线架安装:安装8位模块式信息插座 单口 | 个 | 8 | 13.12 | 104.96 | 24.96 |  |  |  | 80.00
12 | 04077002 | 安装调试:交换机(端口数量) ≤24口 | 台 | 6 | 6519.56 | 39117.36 | 1560.00 | 35.88 |  | 2773.08 | 34748.40
13 | 04063008 | 机柜安装:标准机柜 19〞 | 台 | 5 | 1520.84 | 7604.20 | 460.00 | 16.75 | 715.60 | 11.85 | 6400.00
14 | 02023007 | 干线设备安装、调试:线路放大器 室内 | 个 | 1 | 1368.53 | 1368.53 | 66.00 | 2.53 |  |  | 1300.00
工程名称: 序号: 编制:; 工程名称: 单位: 校对:; 建设单位: 合价: 审核: |  | 编制日期:2009年10月16日 星期五
安装工程直接工程费计算表
工程名称: 序号: 工程名称:; 建设单位: 单价: 建设单位: |  |  | 第2页 共3页
序号 | 编号 | 名称 | 单位 | 工程量 | 单价 | 合价 | 其中
建设单位: 其中: 人工费 | 材料费 | 机械费 | 仪表费 | 主材费
15 | 02025002 | 分配器、均衡器、衰减器安装:用户分支器、分 配器 暗装 | 10个 | 1.6 | 623.09 | 996.94 | 116.48 | 0.46 |  |  | 880.00
16 | 02026001 | 用户终端盒安装:用户终端盒 明装 | 10个 | 4.8 | 219.33 | 1052.78 | 436.80 | 135.98 |  |  | 480.00
17 | 02014001 | 共用天线的安装:电视设备箱 | 台 | 4 | 177.80 | 711.20 | 331.20 |  |  |  | 380.00
18 | 03015001 | 程控交换机安装、调试:≤300用户线 | 部 | 1 | 35536.04 | 35536.04 | 4620.00 | 55.38 |  | 4860.66 | 26000.00
19 | 03036024 | 电子设备防雷接地装置安装:防雷箱雷电通流 8/20μs125kA | 台 | 1 | 507.52 | 507.52 | 46.00 | 0.29 |  | 1.23 | 460.00
20 | 03036017 | 电子设备防雷接地装置安装:户用天线避雷器雷 电通流8/20μs2.5kA | 台 | 1 | 403.13 | 403.13 | 13.80 | 8.10 |  | 1.23 | 380.00
21 | 03036021 | 电子设备防雷接地装置安装:接口双绞线防雷器 雷电通流8/20μs7.5kA | 台 | 10 | 485.72 | 4857.20 | 92.00 | 2.90 |  | 12.30 | 4750.00
22 | 03037001 | 布放电话线:1对 | 100m | 125 | 82.33 | 10291.25 | 3335.00 | 46.25 |  | 222.50 | 6687.50
23 | 10001002 | 布放传声器、扬声器线缆:管内穿放传声器线 2×1.0 | 100m | 3.8 | 324.10 | 1231.58 | 136.34 | 5.47 |  | 6.76 | 1083.00
24 | 05018001 | 敷设多芯电缆:室内槽道中安装 ≤25芯 | 100m | 12 | 453.22 | 5438.64 | 629.28 | 72.00 |  | 57.36 | 4680.00
25 | 11001003 | 布放视频同轴电缆:沿桥架、支架敷设视频同轴 电缆 Ф9以下 | 100m | 36 | 330.00 | 11880.00 | 2368.08 | 75.24 |  | 76.68 | 9360.00
26 | 11001003 | 布放视频同轴电缆:沿桥架、支架敷设视频同轴 电缆 Ф9以下 | 100m | 3.5 | 720.00 | 2520.01 | 230.23 | 7.32 |  | 7.46 | 2275.00
27 | 11001003 | 布放视频同轴电缆:沿桥架、支架敷设视频同轴 电缆 Ф9以下 | 100m | 12 | 350.00 | 4200.00 | 789.36 | 25.08 |  | 25.56 | 3360.00
28 | 11006001 | 视频系统设备调试:设备信号通道数 | 个 | 13 | 142.64 | 1854.32 | 1716.00 |  |  | 138.32
工程名称: 序号: 编制:; 工程名称: 单位: 校对:; 建设单位: 合价: 审核: |  | 编制日期:2009年10月16日 星期五
安装工程直接工程费计算表
工程名称: 序号: 工程名称:; 建设单位: 单价: 建设单位: |  |  | 第3页 共3页
序号 | 编号 | 名称 | 单位 | 工程量 | 单价 | 合价 | 其中
建设单位: 其中: 人工费 | 材料费 | 机械费 | 仪表费 | 主材费
29 | 14018001 | 活动地板安装:防静电钢质活动地板 架设高度 (mm以内) 600 | m2 | 18.8 | 439.94 | 8270.87 | 402.51 | 2414.11 | 81.78 | 14.48 | 5358.00
30 | 04040001 | 安装调试:硬盘驱动器 | 台 | 6 | 477.29 | 2863.74 | 312.00 | 23.04 | 6.00 | 62.70 | 2460.00
31 | 07006016 | 安装、调试:EPS ≤10kV·A | 台 | 1 | 35699.15 | 35699.15 | 552.00 | 2.00 | 119.73 | 25.42 | 35000.00
32 | 05018003 | 敷设多芯电缆:室内槽道中安装 ≤100芯 | 100m | 3.5 | 4689.32 | 16412.62 | 595.70 | 21.00 |  | 45.92 | 15750.00
33 | 05005003 | 双绞线缆测试:六类 | 链路(信息 点) | 127 | 53.59 | 6805.93 | 2095.50 |  |  | 4710.43
34 | 06015009 | 安装:数字硬盘录像机 ≤16路 | 台 | 1 | 4399.55 | 4399.55 | 312.00 |  |  | 137.55 | 3950.00
35 | 06008003 | 摄像设备安装:球型摄像机 室内 | 台 | 13 | 647.91 | 8422.83 | 1014.00 | 11.05 |  | 284.18 | 7113.60
36 | 06010013 | 辅助机械设备安装:控制台和监视器柜架 单联 控制台机架 | 台 | 1 | 2878.29 | 2878.29 | 78.00 | 0.29 |  |  | 2800.00
37 | 06011004 | 安装:微机矩阵切换设备 ≤16路 | 台 | 1 | 5601.45 | 5601.45 | 156.00 | 0.35 |  | 95.10 | 5350.00
38 | 06015015 | 安装:键盘 | 台 | 1 | 929.71 | 929.71 | 78.00 | 1.71 |  |  | 850.00
39 | 06015012 | 安装:监视器 ≤22″ | 台 | 7 | 1936.74 | 13557.18 | 655.20 | 11.97 |  | 38.01 | 12852.00
工程名称: 名称: 总计; 建设单位: 合价: 344155.6 2; 建设单位: 其中: 34751.1 | 3405.34 | 1144.52 | 14407.19 | 290447.4 7
工程名称: 序号: 编制:; 工程名称: 单位: 校对:; 建设单位: 合价: 审核: |  | 编制日期:2009年10月16日 星期五